## Ruta 306
N° tramo | N° tramo | Longitud (m) aprox. | Pendiente (grados) | Longitud Inicial subtramo | Longitud Final subtramo | Altura Subtramo | Altura acumulada | Nombre Fotos | vel max [km/hr] | VEL [m/s] | Total dismi vel | TIEMPO PARADA | TIEMPO [s] | TIEMPO + PARADA | Puntos GPS | Nomenclatura de vía | Tipo de tramo |  | Tipo de terreno | Coordenada x | Coordenada y | Observaciones | Sitios de interés | N° Carriles | Sentido Unidireccional - Bidireccional | Ancho Vía (m) | Estado (Descripción) | Observaciones | PARE | SEMÁFORO | RESALTOS | Observaciones | Velocidades registradas (km/h) | fuerza [N] | vel max [m/s] | Pot [W] | Trabajo F*d | Tiempo [s]
1 | 1 | 50 | 2.42 | 0 | 50 | 2.1112 | 2.1112 | Tramo1-50_Trayecto_Ascendente_306_A | 21 | 5.8333 | 0 | 0 | 8.5714 | 8.5714 | 001 - 002 | Cra 64 A | Recto |  | Plano | -75.57 | 6.2792 |  | Terminal de transporte | 4 | U | 14.4 | Excelente | Inicio recorrido |  |  |  |  | 7,4; 14,5; 16,5; 12,5; 7,5; 10,5; 17,2; 20,1 | 620.3844 | 5.8333 | 3618.9088 | 31019.2179 | 8.5714
1 | 2 | 50 | 2.42 | 50 | 100 | 2.1112 | 4.2224 | Tramo1-100_Trayecto_Ascendente_306_A | 21 | 5.8333 | 1 | 5 | 8.5714 | 13.5714
1 | 3 | 50 | 2.42 | 100 | 150 | 2.1112 | 6.3337 | Tramo1-150_Trayecto_Ascendente_306_A | 21 | 5.8333 | 0 | 0 | 8.5714 | 8.5714
1 | 4 | 50 | 2.42 | 150 | 200 | 2.1112 | 8.4449 | Tramo1-200_Trayecto_Ascendente_306_A | 21 | 5.8333 | 0 | 0 | 8.5714 | 8.5714
1 | 5 | 50 | 2.42 | 200 | 250 | 2.1112 | 10.5561 | Tramo1-250_Trayecto_Ascendente_306_A | 21 | 5.8333 | 0 | 0 | 8.5714 | 8.5714
1 | 6 | 50 | 2.42 | 250 | 300 | 2.1112 | 12.6673 | Tramo1-300_Trayecto_Ascendente_306_A | 21 | 5.8333 | 0 | 0 | 8.5714 | 8.5714
1 | 7 | 55 | 2.42 | 300 | 355 | 2.3223 | 14.9897 | Tramo1-355_Trayecto_Ascendente_306_A | 21 | 5.8333 | 0 | 0 | 9.4286 | 9.4286
2 | 8 | 50 | 3.37 | 355 | 405 | 2.9392 | 17.9289 | Tramo2-405_Trayecto_Ascendente_306_A | 22 | 6.1111 | 0 | 0 | 8.1818 | 8.1818 | 002 - 003 | Cra 64 A | Curva < 50m |  | Ondulado | -75.5707 | 6.2758 |  |  | 2 | U | 9.6 | Excelente | [5 empty] | 22,3; 18,5 | 863.6827 | 6.1111 | 5278.0606 | 43184.1326 | 8.1818
2 | 9 | 35 | 3.37 | 405 | 440 | 2.0574 | 19.9863 | Tramo2-440_Trayecto_Ascendente_306_A | 22 | 6.1111 | 0 | 0 | 5.7273 | 5.7273
3 | 10 | 60 | 7.5 | 440 | 500 | 7.8316 | 27.8179 | Tramo3-500_Trayecto_Ascendente_306_A | 23 | 6.3889 | 0 | 0 | 9.3913 | 9.3913 | 003 - 004 | Cra 64B | Curva >50 m |  | Montañoso | -75.5718 | 6.2753 |  |  | 2 | U | 9.6 | Excelente | [5 empty] | 23,0; 18,2 | 1917.7679 | 6.3889 | 12252.4058 | 115066.072 | 9.3913
3 | 11 | 54 | 7.5 | 500 | 554 | 7.0484 | 34.8663 | Tramo3-554_Trayecto_Ascendente_306_A | 23 | 6.3889 | 0 | 0 | 8.4522 | 8.4522
4 | 12 | 80 | 2.86 | 554 | 634 | 3.9917 | 38.8579 | Tramo4-634_Trayecto_Ascendente_306_A | 26 | 7.2222 | 1 | 5 | 11.0769 | 16.0769 | 004 - 005 | Cll 75 B | Curva <50 m |  | Ondulado | -75.5724 | 6.2747 |  |  | 2 | U | 9.6 | Excelente |  | 1 |  |  | P: Cra 64 con calle 75 B | 25.7 | 733.0951 | 7.2222 | 5294.5758 | 58647.6094 | 11.0769
5 | 13 | 50 | 5.19 | 634 | 684 | 4.5229 | 43.3809 | Tramo5-684_Trayecto_Ascendente_306_A | 33 | 9.1667 | 1 | 5 | 5.4545 | 10.4545 | 005 - 006 | Cra 64 | Recto |  | Ondulado | -75.5727 | 6.2753 | Entrada a glorieta terminal |  | 4 | U | 14.5 | Bueno | Entrada a glorieta de la Terminal |  | 2 |  | S1: al ingreso a la glorieta, S2: en intermedio de la glorieta | 7,7; 32,6 | 1329.0716 | 9.1667 | 12183.1559 | 66453.5777 | 5.4545
5 | 14 | 60 | 5.19 | 684 | 744 | 5.4275 | 48.8084 | Tramo5-744_Trayecto_Ascendente_306_A | 33 | 9.1667 | 1 | 5 | 6.5455 | 11.5455
6 | 15 | 50 | 4.48 | 744 | 794 | 3.9056 | 52.7139 | Tramo6-794_Trayecto_Ascendente_306_A | 33 | 9.1667 | 0 | 0 | 5.4545 | 5.4545 | 006 - 007 | Cll 77 | Glorieta |  | Plano | -75.5723 | 6.2771 | Recorrido de glorieta |  | 4 | U | 14.5 | Bueno | Recorrido de glorieta |  | 1 |  | S: a la salida de la glorieta | 32,6; 19,5; 17,8 | 1147.6523 | 9.1667 | 10520.1458 | 57382.6134 | 5.4545
6 | 16 | 50 | 4.48 | 794 | 844 | 3.9056 | 56.6195 | Tramo6-844_Trayecto_Ascendente_306_A | 33 | 9.1667 | 1 | 5 | 5.4545 | 10.4545
6 | 17 | 66 | 4.48 | 844 | 910 | 5.1553 | 61.7748 | Tramo6-910_Trayecto_Ascendente_306_A | 33 | 9.1667 | 0 | 0 | 7.2 | 7.2
7 | 18 | 70 | 6.97 | 910 | 980 | 8.4945 | 70.2693 | Tramo7-980_Trayecto_Ascendente_306_A | 32 | 8.8889 | 1 | 5 | 7.875 | 12.875 | 7 | Transv 78 | Curva < 50 m |  | Ondulado | -75.5732 | 6.2757 |  |  | 2 | U y B | 9 | Excelente | Unidireccional hasta la calle 79B y Bidireccional a partir de allí |  | 1 |  | S: Transv 78 con Cra 65 | 31.2 | 1782.9397 | 8.8889 | 15848.3529 | 124805.7793 | 7.875
8 | 19 | 50 | 1.46 | 980 | 1030 | 1.274 | 71.5433 | Tramo8-1030_Trayecto_Ascendente_306_A | 34 | 9.4444 | 0 | 0 | 5.2941 | 5.2941 | 007 - 009 | Transv 78 | Recto |  | Ondulado | -75.5768 | 6.2742 |  |  | 2 | B | 9 | Excelente |  |  | 1 |  | S: Transv 78 con cll 79 B | 30,7; 33,7; 12,6; 25,3; 13,6; 21,2; 26,1; 27,4; 7,3; 23,4; 19,4 | 374.3522 | 9.4444 | 3535.5485 | 18717.6096 | 5.2941
8 | 20 | 50 | 1.46 | 1030 | 1080 | 1.274 | 72.8172 | Tramo8-1080_Trayecto_Ascendente_306_A | 34 | 9.4444 | 1 | 5 | 5.2941 | 10.2941
8 | 21 | 50 | 1.46 | 1080 | 1130 | 1.274 | 74.0912 | Tramo8-1130_Trayecto_Ascendente_306_A | 34 | 9.4444 | 0 | 0 | 5.2941 | 5.2941
8 | 22 | 50 | 1.46 | 1130 | 1180 | 1.274 | 75.3651 | Tramo8-1180_Trayecto_Ascendente_306_A | 34 | 9.4444 | 0 | 0 | 5.2941 | 5.2941
8 | 23 | 50 | 1.46 | 1180 | 1230 | 1.274 | 76.6391 | Tramo8-1230_Trayecto_Ascendente_306_A | 34 | 9.4444 | 0 | 0 | 5.2941 | 5.2941
8 | 24 | 50 | 1.46 | 1230 | 1280 | 1.274 | 77.913 | Tramo8-1280_Trayecto_Ascendente_306_A | 34 | 9.4444 | 0 | 0 | 5.2941 | 5.2941
8 | 25 | 50 | 1.46 | 1280 | 1330 | 1.274 | 79.187 | Tramo8-1330_Trayecto_Ascendente_306_A | 34 | 9.4444 | 0 | 0 | 5.2941 | 5.2941
8 | 26 | 50 | 1.46 | 1330 | 1380 | 1.274 | 80.4609 | Tramo8-1380_Trayecto_Ascendente_306_A | 34 | 9.4444 | 0 | 0 | 5.2941 | 5.2941
8 | 27 | 50 | 1.46 | 1380 | 1430 | 1.274 | 81.7349 | Tramo8-1430_Trayecto_Ascendente_306_A | 34 | 9.4444 | 0 | 0 | 5.2941 | 5.2941
8 | 28 | 50 | 1.46 | 1430 | 1480 | 1.274 | 83.0088 | Tramo8-1480_Trayecto_Ascendente_306_A | 34 | 9.4444 | 0 | 0 | 5.2941 | 5.2941
8 | 29 | 50 | 1.46 | 1480 | 1530 | 1.274 | 84.2828 | Tramo8-1530_Trayecto_Ascendente_306_A | 34 | 9.4444 | 0 | 0 | 5.2941 | 5.2941
8 | 30 | 50 | 1.46 | 1530 | 1580 | 1.274 | 85.5567 | Tramo8-1580_Trayecto_Ascendente_306_A | 34 | 9.4444 | 0 | 0 | 5.2941 | 5.2941
8 | 31 | 50 | 1.46 | 1580 | 1630 | 1.274 | 86.8307 | Tramo8-1630_Trayecto_Ascendente_306_A | 34 | 9.4444 | 0 | 0 | 5.2941 | 5.2941
8 | 32 | 50 | 1.46 | 1630 | 1680 | 1.274 | 88.1046 | Tramo8-1680_Trayecto_Ascendente_306_A | 34 | 9.4444 | 0 | 0 | 5.2941 | 5.2941
8 | 33 | 50 | 1.46 | 1680 | 1730 | 1.274 | 89.3786 | Tramo8-1730_Trayecto_Ascendente_306_A | 34 | 9.4444 | 0 | 0 | 5.2941 | 5.2941
9 | 34 | 70 | 4.9 | 1730 | 1800 | 5.9792 | 95.3578 | Tramo9-1800_Trayecto_Ascendente_306_A | 27 | 7.5 | 0 | 0 | 9.3333 | 9.3333 | 9 | Cra 69 | Curva < 50 m |  | Ondulado | -75.5794 | 6.2736 |  |  | 2 | U | 8 | Bueno | [5 empty] | 27 | 1254.9938 | 7.5 | 9412.4533 | 87849.564 | 9.3333
10 | 35 | 50 | 3.5 | 1800 | 1850 | 3.0524 | 98.4102 | Tramo10-1850_Trayecto_Ascendente_306_A | 31 | 8.6111 | 0 | 0 | 5.8065 | 5.8065 | 009 - 011 | Cra 69 | Recto |  | Montañoso | -75.579 | 6.2743 |  |  | 2 | U | 8 | Bueno |  |  |  | 1 | R: Cra 69 con cll 78A | 30,2; 13,6; 18,1; 24,5 | 896.9591 | 8.6111 | 7723.8149 | 44847.9573 | 5.8065
10 | 36 | 50 | 3.5 | 1850 | 1900 | 3.0524 | 101.4626 | Tramo10-1900_Trayecto_Ascendente_306_A | 31 | 8.6111 | 0 | 0 | 5.8065 | 5.8065
10 | 37 | 50 | 3.5 | 1900 | 1950 | 3.0524 | 104.5151 | Tramo10-1950_Trayecto_Ascendente_306_A | 31 | 8.6111 | 1 | 5 | 5.8065 | 10.8065
10 | 38 | 50 | 3.5 | 1950 | 2000 | 3.0524 | 107.5675 | Tramo10-2000_Trayecto_Ascendente_306_A | 31 | 8.6111 | 0 | 0 | 5.8065 | 5.8065
10 | 39 | 80 | 3.5 | 2000 | 2080 | 4.8839 | 112.4514 | Tramo10-2080_Trayecto_Ascendente_306_A | 31 | 8.6111 | 0 | 0 | 9.2903 | 9.2903
11 | 40 | 50 | 2.29 | 2080 | 2130 | 1.9979 | 114.4492 | Tramo11-2130_Trayecto_Ascendente_306_A | 30 | 8.3333 | 0 | 0 | 6 | 6 | 11 | Cra 69 con clle 78 B | Curva > 50 m |  | Ondulado | -75.5787 | 6.2758 | Glorieta virtual |  | 2 | U | 7.5 | Bueno | Glorieta virtual |  |  |  | Glorieta virtual | 29.9 | 587.0762 | 8.3333 | 4892.3013 | 29353.808 | 6
12 | 41 | 50 | 4.67 | 2130 | 2180 | 4.0708 | 118.5201 | Tramo12-2180_Trayecto_Ascendente_306_A | 29 | 8.0556 | 0 | 0 | 6.2069 | 6.2069 | 011 - 013 | Calle 78 B | Semirecto |  | Ondulado | -75.5803 | 6.2763 |  | Hospital Pablo Tobón Uribe | 2 | U | 7.5 | Bueno |  |  |  | 1 | R: Frente a Hospital Pablo Tobón Uribe | 27,9; 28,9; 27,8 | 1196.2195 | 8.0556 | 9636.2126 | 59810.9748 | 6.2069
12 | 42 | 50 | 4.67 | 2180 | 2230 | 4.0708 | 122.5909 | Tramo12-2230_Trayecto_Ascendente_306_A | 29 | 8.0556 | 1 | 5 | 6.2069 | 11.2069
12 | 43 | 50 | 4.67 | 2230 | 2280 | 4.0708 | 126.6617 | Tramo12-2280_Trayecto_Ascendente_306_A | 29 | 8.0556 | 1 | 5 | 6.2069 | 11.2069
12 | 44 | 50 | 4.67 | 2280 | 2330 | 4.0708 | 130.7326 | Tramo12-2330_Trayecto_Ascendente_306_A | 29 | 8.0556 | 1 | 5 | 6.2069 | 11.2069
12 | 45 | 50 | 4.67 | 2330 | 2380 | 4.0708 | 134.8034 | Tramo12-2380_Trayecto_Ascendente_306_A | 29 | 8.0556 | 1 | 5 | 6.2069 | 11.2069
12 | 46 | 44 | 4.67 | 2380 | 2424 | 3.5823 | 138.3857 | Tramo12-2424_Trayecto_Ascendente_306_A | 29 | 8.0556 | 1 | 5 | 5.4621 | 10.4621
13 | 47 | 21 | 2.29 | 2424 | 2445 | 0.83911 | 139.2248 | Tramo13-2445_Trayecto_Ascendente_306_A | 28 | 7.7778 | 1 | 5 | 2.7 | 7.7 | 013 - 014 | Cra 78 B con Cra 72 A | Curva < 50 m |  | Ondulado | -75.5812 | 6.2772 |  |  | 2 | U | 8 | Bueno |  |  | 1 |  | S: Cra 72 A con Cll 78 B | 27.8 | 587.0762 | 7.7778 | 4566.1479 | 12328.5993 | 2.7
14 | 48 | 50 | 0.44 | 2445 | 2495 | 0.38397 | 139.6088 | Tramo14-2495_Trayecto_Ascendente_306_A | 31 | 8.6111 | 0 | 0 | 5.8065 | 5.8065 | 014 - 015 | Cra 72 A | Recto |  | Ondulado | -75.5799 | 6.2789 |  |  | 2 | U | 8 | Excelente | [5 empty] | 26,1; 30,9; 20,7; 21,1; 23,2 15,0 | 112.8296 | 8.6111 | 971.5879 | 5641.4779 | 5.8065
14 | 49 | 50 | 0.44 | 2495 | 2545 | 0.38397 | 139.9928 | Tramo14-2545_Trayecto_Ascendente_306_A | 31 | 8.6111 | 0 | 0 | 5.8065 | 5.8065
14 | 50 | 50 | 0.44 | 2545 | 2595 | 0.38397 | 140.3767 | Tramo14-2595_Trayecto_Ascendente_306_A | 31 | 8.6111 | 0 | 0 | 5.8065 | 5.8065
14 | 51 | 50 | 0.44 | 2595 | 2645 | 0.38397 | 140.7607 | Tramo14-2645_Trayecto_Ascendente_306_A | 31 | 8.6111 | 0 | 0 | 5.8065 | 5.8065
14 | 52 | 50 | 0.44 | 2645 | 2695 | 0.38397 | 141.1447 | Tramo14-2695_Trayecto_Ascendente_306_A | 31 | 8.6111 | 0 | 0 | 5.8065 | 5.8065
14 | 53 | 50 | 0.44 | 2695 | 2745 | 0.38397 | 141.5286 | Tramo14-2745_Trayecto_Ascendente_306_A | 31 | 8.6111 | 0 | 0 | 5.8065 | 5.8065
14 | 54 | 50 | 0.44 | 2745 | 2795 | 0.38397 | 141.9126 | Tramo14-2795_Trayecto_Ascendente_306_A | 31 | 8.6111 | 0 | 0 | 5.8065 | 5.8065
14 | 55 | 40 | 0.44 | 2795 | 2835 | 0.30717 | 142.2198 | Tramo14-2835_Trayecto_Ascendente_306_A | 31 | 8.6111 | 0 | 0 | 4.6452 | 4.6452
15 | 56 | 50 | 1.15 | 2835 | 2885 | 1.0035 | 143.2233 | Tramo15-2885_Trayecto_Ascendente_306_A | 18 | 5 | 0 | 0 | 10 | 10 | 015 - 016 | Cra 72 A con Clle 80 | Curva > 50 m |  | Plano | -75.579 | 6.2802 | Glorieta virtual |  | 2 | U | 7.5 | Regular | Glorieta virtual |  |  |  | Ceda el paso en glorieta virtual de clle 80 con cra 72 A | 17.1 | 294.8786 | 5 | 1474.3928 | 14743.9277 | 10
16 | 57 | 50 | 4.51 | 2885 | 2935 | 3.9317 | 147.1549 | Tramo16-2935_Trayecto_Ascendente_306_A | 28 | 7.7778 | 0 | 0 | 6.4286 | 6.4286 | 016 - 017 | Calle 80 | Recto |  | Montañoso | -75.5817 | 6.2825 |  |  | 2 | U | 7.5 | Regular | Giro en semáforo |  | 1 |  | Giro en semáforo; S: Calle 80 con cra 75 | 23,0; 27,3; 25,5; 16,5; 13,4; 18,3; 21,7; 18,8; 7,1; 2,7; 10,6; 19,8 | 1155.3216 | 7.7778 | 8985.8349 | 57766.0815 | 6.4286
16 | 58 | 50 | 4.51 | 2935 | 2985 | 3.9317 | 151.0866 | Tramo16-2985_Trayecto_Ascendente_306_A | 28 | 7.7778 | 0 | 0 | 6.4286 | 6.4286
16 | 59 | 50 | 4.51 | 2985 | 3035 | 3.9317 | 155.0183 | Tramo16-3035_Trayecto_Ascendente_306_A | 28 | 7.7778 | 0 | 0 | 6.4286 | 6.4286
16 | 60 | 50 | 4.51 | 3035 | 3085 | 3.9317 | 158.9499 | Tramo16-3085_Trayecto_Ascendente_306_A | 28 | 7.7778 | 0 | 0 | 6.4286 | 6.4286
16 | 61 | 50 | 4.51 | 3085 | 3135 | 3.9317 | 162.8816 | Tramo16-3135_Trayecto_Ascendente_306_A | 28 | 7.7778 | 0 | 0 | 6.4286 | 6.4286
16 | 62 | 50 | 4.51 | 3135 | 3185 | 3.9317 | 166.8132 | Tramo16-3185_Trayecto_Ascendente_306_A | 28 | 7.7778 | 0 | 0 | 6.4286 | 6.4286
16 | 63 | 50 | 4.51 | 3185 | 3235 | 3.9317 | 170.7449 | Tramo16-3235_Trayecto_Ascendente_306_A | 28 | 7.7778 | 1 | 5 | 6.4286 | 11.4286
16 | 64 | 50 | 4.51 | 3235 | 3285 | 3.9317 | 174.6765 | Tramo16-3285_Trayecto_Ascendente_306_A | 28 | 7.7778 | 0 | 0 | 6.4286 | 6.4286
16 | 65 | 50 | 4.51 | 3285 | 3335 | 3.9317 | 178.6082 | Tramo16-3335_Trayecto_Ascendente_306_A | 28 | 7.7778 | 0 | 0 | 6.4286 | 6.4286
16 | 66 | 50 | 4.51 | 3335 | 3385 | 3.9317 | 182.5398 | Tramo16-3385_Trayecto_Ascendente_306_A | 28 | 7.7778 | 0 | 0 | 6.4286 | 6.4286
16 | 67 | 50 | 4.51 | 3385 | 3435 | 3.9317 | 186.4715 | Tramo16-3435_Trayecto_Ascendente_306_A | 28 | 7.7778 | 0 | 0 | 6.4286 | 6.4286
16 | 68 | 50 | 4.51 | 3435 | 3485 | 3.9317 | 190.4031 | Tramo16-3485_Trayecto_Ascendente_306_A | 28 | 7.7778 | 0 | 0 | 6.4286 | 6.4286
16 | 69 | 50 | 4.51 | 3485 | 3535 | 3.9317 | 194.3348 | Tramo16-3535_Trayecto_Ascendente_306_A | 28 | 7.7778 | 0 | 0 | 6.4286 | 6.4286
16 | 70 | 60 | 4.51 | 3535 | 3595 | 4.718 | 199.0528 | Tramo16-3595_Trayecto_Ascendente_306_A | 28 | 7.7778 | 0 | 0 | 7.7143 | 7.7143
17 | 71 | 25 | 4.57 | 3595 | 3620 | 1.9919 | 201.0447 | Tramo17-3620_Trayecto_Ascendente_306_A | 26 | 7.2222 | 1 | 5 | 3.4615 | 8.4615 | 017 - 018 | Calle 80 con cra 80 | Curva < 50 m |  | Ondulado | -75.5841 | 6.2845 | Giro en semáforo |  | 2 | U | 7.5 | Regular |  |  | 1 |  | S: Cra 80 con clle 80 | 25.3 | 1170.6594 | 7.2222 | 8454.7623 | 29266.485 | 3.4615
18 | 72 | 60 | 3.18 | 3620 | 3680 | 3.3284 | 204.3731 | Tramo18-3680_Trayecto_Ascendente_306_A | 29 | 8.0556 | 0 | 0 | 7.4483 | 7.4483 | 018 - 019 | Cra 80 | Recto |  |  | -75.5843 | 6.2855 |  | Parque biblioteca Tomás Carrasquilla | 2 | B | 9.5 | Excelente | [5 empty] | 28,1; 18,8; 19,3 | 815.0398 | 8.0556 | 6565.5986 | 48902.3898 | 7.4483
18 | 73 | 60 | 3.18 | 3680 | 3740 | 3.3284 | 207.7015 | Tramo18-3740_Trayecto_Ascendente_306_A | 29 | 8.0556 | 0 | 0 | 7.4483 | 7.4483
18 | 74 | 60 | 3.18 | 3740 | 3800 | 3.3284 | 211.0298 | Tramo18-3800_Trayecto_Ascendente_306_A | 29 | 8.0556 | 0 | 0 | 7.4483 | 7.4483
19 | 75 | 30 | -1.91 | 3800 | 3830 | -0.99989 | 210.03 | Tramo19-3830_Trayecto_Ascendente_306_A | 20 | 5.5556 | 1 | 5 | 5.4 | 10.4 | 019 - 020 | Cra 80 con cra 79 | Curva < 50 m |  | Ondulado | -75.5845 | 6.2862 | Giro |  | 2 | U | 7 | Excelente | Giro |  |  | 1 | R: Sobre cra 80 | 19.3 | -489.697 | 5.5556 | -2720.5392 | -14690.9115 | 5.4
20 | 76 | 50 | 7.17 | 3830 | 3880 | 6.2407 | 216.2706 | Tramo20-3880_Trayecto_Ascendente_306_A | 32 | 8.8889 | 0 | 0 | 5.625 | 5.625 | 020 - 021 | Cra 79 | Recto |  | Montañoso | -75.584 | 6.2881 | Doble curva |  | 2 | U | 7.2 | Excelente | [5 empty] | 20,4; 8,7; 14,8; 13,6; 32,0; 16,5 | 1833.8368 | 8.8889 | 16300.7714 | 91691.8391 | 5.625
20 | 77 | 50 | 7.17 | 3880 | 3930 | 6.2407 | 222.5113 | Tramo20-3930_Trayecto_Ascendente_306_A | 32 | 8.8889 | 0 | 0 | 5.625 | 5.625
20 | 78 | 50 | 7.17 | 3930 | 3980 | 6.2407 | 228.752 | Tramo20-3980_Trayecto_Ascendente_306_A | 32 | 8.8889 | 0 | 0 | 5.625 | 5.625
20 | 79 | 50 | 7.17 | 3980 | 4030 | 6.2407 | 234.9927 | Tramo20-4030_Trayecto_Ascendente_306_A | 32 | 8.8889 | 0 | 0 | 5.625 | 5.625
20 | 80 | 50 | 7.17 | 4030 | 4080 | 6.2407 | 241.2334 | Tramo20-4080_Trayecto_Ascendente_306_A | 32 | 8.8889 | 0 | 0 | 5.625 | 5.625
20 | 81 | 60 | 7.17 | 4080 | 4140 | 7.4888 | 248.7222 | Tramo20-4140_Trayecto_Ascendente_306_A | 32 | 8.8889 | 0 | 0 | 6.75 | 6.75
21 | 82 | 50 | 2.29 | 4140 | 4190 | 1.9979 | 250.7201 | Tramo21-4190_Trayecto_Ascendente_306_A | 13 | 3.6111 | 0 | 0 | 13.8462 | 13.8462 | 021 - 022 | Cra 79 | Curvas < 50 m |  | Ondulado | -75.5837 | 6.2892 |  |  | 2 | U | 7.2 | Excelente | [5 empty] | 12.8 | 587.0762 | 3.6111 | 2119.9972 | 29353.808 | 13.8462
22 | 83 | 50 | 4.32 | 4190 | 4240 | 3.7663 | 254.4864 | Tramo22-4240_Trayecto_Ascendente_306_A | 39 | 10.8333 | 0 | 0 | 4.6154 | 4.6154 | 022 - 023 | Cra 79 | Recto |  | Montañoso | -75.5826 | 6.292 |  |  | 2 | U | 7.2 | Excelente | [5 empty] | 11,4; 32,9; 37,6; 25,7; 7,2; 22,1; 38,4 | 1106.7437 | 10.8333 | 11989.7239 | 55337.1874 | 4.6154
22 | 84 | 50 | 4.32 | 4240 | 4290 | 3.7663 | 258.2528 | Tramo22-4290_Trayecto_Ascendente_306_A | 39 | 10.8333 | 0 | 0 | 4.6154 | 4.6154
22 | 85 | 50 | 4.32 | 4290 | 4340 | 3.7663 | 262.0191 | Tramo22-4340_Trayecto_Ascendente_306_A | 39 | 10.8333 | 0 | 0 | 4.6154 | 4.6154
22 | 86 | 50 | 4.32 | 4340 | 4390 | 3.7663 | 265.7854 | Tramo22-4390_Trayecto_Ascendente_306_A | 39 | 10.8333 | 0 | 0 | 4.6154 | 4.6154
22 | 87 | 50 | 4.32 | 4390 | 4440 | 3.7663 | 269.5518 | Tramo22-4440_Trayecto_Ascendente_306_A | 39 | 10.8333 | 0 | 0 | 4.6154 | 4.6154
22 | 88 | 50 | 4.32 | 4440 | 4490 | 3.7663 | 273.3181 | Tramo22-4490_Trayecto_Ascendente_306_A | 39 | 10.8333 | 0 | 0 | 4.6154 | 4.6154
22 | 89 | 50 | 4.32 | 4490 | 4540 | 3.7663 | 277.0845 | Tramo22-4540_Trayecto_Ascendente_306_A | 39 | 10.8333 | 0 | 0 | 4.6154 | 4.6154
22 | 90 | 50 | 4.32 | 4540 | 4590 | 3.7663 | 280.8508 | Tramo22-4590_Trayecto_Ascendente_306_A | 39 | 10.8333 | 0 | 0 | 4.6154 | 4.6154
22 | 91 | 70 | 4.32 | 4590 | 4660 | 5.2729 | 286.1237 | Tramo22-4660_Trayecto_Ascendente_306_A | 39 | 10.8333 | 0 | 0 | 6.4615 | 6.4615
22 | 92 | 60 | 4.32 | 4660 | 4720 | 4.5196 | 290.6433 | Tramo22-4720_Trayecto_Ascendente_306_A | 39 | 10.8333 | 0 | 0 | 5.5385 | 5.5385
23 | 93 | 32 | 1.79 | 4720 | 4752 | 0.99956 | 291.6429 | Tramo23-4752_Trayecto_Ascendente_306_A | 10 | 2.7778 | 0 | 0 | 11.52 | 11.52 | 023 - 024 | Cra 79 con cra 80 | Curva < 50 m |  | Ondulado | -75.5821 | 6.2939 |  |  | 2 | U | 7.2 | Excelente | [5 empty] | 9.8 | 458.9411 | 2.7778 | 1274.8363 | 14686.1145 | 11.52
24 | 94 | 60 | 0.32 | 4752 | 4812 | 0.3351 | 291.978 | Tramo24-4812_Trayecto_Ascendente_306_A | 33 | 9.1667 | 0 | 0 | 6.5455 | 6.5455 | 024 - 025 | Cra 80 | Semirecto |  | Montañoso | -75.5817 | 6.2941 |  |  | 2 | B | 10 | Excelente |  |  |  | 1 | R: Frente a Cra 80 # 95A-102 | 23,2: 32,8 | 82.0582 | 9.1667 | 752.2005 | 4923.4944 | 6.5455
24 | 95 | 60 | 0.32 | 4812 | 4872 | 0.3351 | 292.3131 | Tramo24-4872_Trayecto_Ascendente_306_A | 33 | 9.1667 | 1 | 5 | 6.5455 | 11.5455
24 | 96 | 60 | 0.32 | 4872 | 4932 | 0.3351 | 292.6482 | Tramo24-4932_Trayecto_Ascendente_306_A | 33 | 9.1667 | 0 | 0 | 6.5455 | 6.5455
25 | 97 | 60 | 0.95 | 4932 | 4992 | 0.99479 | 293.643 | Tramo25-4992_Trayecto_Ascendente_306_A | 29 | 8.0556 | 0 | 0 | 7.4483 | 7.4483 | 025 - 026 | Cra 80 | Semirecto |  | Montañoso | -75.5814 | 6.2956 |  |  | 2 | B | 9 | Excelente | [5 empty] | 28,9; 11,8 | 243.6005 | 8.0556 | 1962.3375 | 14616.031 | 7.4483
25 | 98 | 60 | 0.95 | 4992 | 5052 | 0.99479 | 294.6377 | Tramo25-5052_Trayecto_Ascendente_306_A | 29 | 8.0556 | 0 | 0 | 7.4483 | 7.4483
26 | 99 | 60 | 0.88 | 5052 | 5112 | 0.9215 | 295.5592 | Tramo26-5112_Trayecto_Ascendente_306_A | 34 | 9.4444 | 1 | 5 | 6.3529 | 11.3529 | 026 - 027 | Cra 80 | Semirecto |  |  | -75.5807 | 6.2964 |  |  | 2 | B | 9 | Excelente |  |  |  | 1 | R: Cra 80 con calle 97B | 33.8 | 225.6525 | 9.4444 | 2131.1622 | 13539.1482 | 6.3529
26 | 100 | 70 | 0.88 | 5112 | 5182 | 1.0751 | 296.6343 | Tramo26-5182_Trayecto_Ascendente_306_A | 34 | 9.4444 | 0 | 0 | 7.4118 | 7.4118
27 | 101 | 48 | 1.15 | 5182 | 5230 | 0.96336 | 297.5977 | Tramo27-5230_Trayecto_Ascendente_306_A | 23 | 6.3889 | 0 | 0 | 7.513 | 7.513 | 027 - 028 | Cra 80 | Curva <50 m |  | Ondulado | -75.5807 | 6.2977 |  |  | 2 | B | 9 | Excelente | [5 empty] | 23 | 294.8786 | 6.3889 | 1883.9463 | 14154.1706 | 7.513
28 | 102 | 70 | 5.71 | 5230 | 5300 | 6.9645 | 304.5622 | Tramo28-5300_Trayecto_Ascendente_306_A | 35 | 9.7222 | 1 | 5 | 7.2 | 12.2 | 028 - 029 | Cra 80 | Recto |  | Montañoso | -75.5801 | 6.2983 |  |  | 2 | B | 8 | Excelente |  |  |  | 1 | R: Cra 80 con calle 98D | 16,5; 34,1 | 1461.8142 | 9.7222 | 14212.083 | 102326.9975 | 7.2
28 | 103 | 70 | 5.71 | 5300 | 5370 | 6.9645 | 311.5268 | Tramo28-5370_Trayecto_Ascendente_306_A | 35 | 9.7222 | 0 | 0 | 7.2 | 7.2
29 | 104 | 60 | 0.95 | 5370 | 5430 | 0.99479 | 312.5216 | Tramo29-5430_Trayecto_Ascendente_306_A | 29 | 8.0556 | 0 | 0 | 7.4483 | 7.4483 | 029 - 030 | Cra 80 | Curva > 50 m |  | Montañoso | -75.58 | 6.299 |  |  | 2 | B | 8 | Bueno | [5 empty] | 28.3 | 243.6005 | 8.0556 | 1962.3375 | 14616.031 | 7.4483
30 | 105 | 50 | 1.72 | 5430 | 5480 | 1.5008 | 314.0223 | Tramo30-5480_Trayecto_Ascendente_306_A | 24 | 6.6667 | 0 | 0 | 7.5 | 7.5 | 030 - 031 | Cra 81 | Recto |  | Montañoso | -75.5806 | 6.2988 |  |  | 2 | B | 8 | Bueno | [5 empty] | 23.4 | 440.9992 | 6.6667 | 2939.9944 | 22049.9578 | 7.5
30 | 106 | 50 | 1.72 | 5480 | 5530 | 1.5008 | 315.5231 | Tramo30-5530_Trayecto_Ascendente_306_A | 24 | 6.6667 | 0 | 0 | 7.5 | 7.5
31 | 107 | 50 | 11.31 | 5530 | 5580 | 9.8059 | 325.3289 | Tramo31-5580_Trayecto_Ascendente_306_A | 23 | 6.3889 | 0 | 0 | 7.8261 | 7.8261 | 031 - 032 | Cra 81 | Curva < 50 m |  | Montañoso | -75.5813 | 6.2987 |  |  | 2 | B | 8 | Excelente | [5 empty] | 21.6 | 2881.4817 | 6.3889 | 18409.4662 | 144074.0837 | 7.8261
32 | 108 | 50 | 4 | 5580 | 5630 | 3.4878 | 328.8168 | Tramo32-5630_Trayecto_Ascendente_306_A | 13 | 3.6111 | 0 | 0 | 13.8462 | 13.8462 | 032 - 033 | Cra 81 | Recto |  | Ondulado | -75.5814 | 6.2994 |  |  | 2 | B | 8 | Excelente | [5 empty] | 11.1 | 1024.9012 | 3.6111 | 3701.032 | 51245.0582 | 13.8462
32 | 109 | 40 | 4 | 5630 | 5670 | 2.7903 | 331.607 | Tramo32-5670_Trayecto_Ascendente_306_A | 13 | 3.6111 | 0 | 0 | 11.0769 | 11.0769
33 | 110 | 60 | 11.31 | 5670 | 5730 | 11.767 | 343.3741 | Tramo33-5730_Trayecto_Ascendente_306_A | 17 | 4.7222 | 0 | 0 | 12.7059 | 12.7059 | 033 - 034 | Cra 81 | Curva > 50 m |  | Ondulado | -75.5814 | 6.3001 |  |  | 2 | B | 8 | Excelente | [5 empty] | 16,9; 8,8; 12,7 | 2881.4817 | 4.7222 | 13606.9968 | 172888.9004 | 12.7059
34 | 111 | 40 | 1.43 | 5730 | 5770 | 0.99822 | 344.3723 | Tramo34-5770_Trayecto_Ascendente_306_A | 5 | 1.3889 | 1 | 5 | 28.8 | 33.8 | 034 - 035 | Cra 83 | Recto |  |  | -75.5819 | 6.2998 |  |  | 2 | B | 8 | Excelente |  | 1 |  |  | P: Cra 81 con calle 100F | 1.8 | 366.6616 | 1.3889 | 509.2523 | 14666.4654 | 28.8
35 | 112 | 30 | 11.31 | 5770 | 5800 | 5.8835 | 350.2558 | Tramo35-5800_Trayecto_Ascendente_306_A | 5 | 1.3889 | 0 | 0 | 21.6 | 21.6 | 035 - 036 | Cra 83 B | Curva < 50 m |  | Ondulado | -75.5821 | 6.2995 |  |  | 2 | B | 8 | Bueno | [5 empty] | 1.8 | 2881.4817 | 1.3889 | 4002.0579 | 86444.4502 | 21.6
36 | 113 | 50 | 2.73 | 5800 | 5850 | 2.3815 | 352.6373 | Tramo36-5850_Trayecto_Ascendente_306_A | 24 | 6.6667 | 0 | 0 | 7.5 | 7.5 | 036 - 037 | Cra 83 B | Semirecto |  |  | -75.5828 | 6.2986 |  |  | 2 | B | 8 | Bueno |  |  |  | 2 | R2: Cra 83B con calle 97C | 23,6; 14,3; 5,2; 23,2 | 699.7984 | 6.6667 | 4665.3227 | 34989.9204 | 7.5
36 | 114 | 50 | 2.73 | 5850 | 5900 | 2.3815 | 355.0187 | Tramo36-5900_Trayecto_Ascendente_306_A | 24 | 6.6667 | 1 | 5 | 7.5 | 12.5
36 | 115 | 50 | 2.73 | 5900 | 5950 | 2.3815 | 357.4002 | Tramo36-5950_Trayecto_Ascendente_306_A | 24 | 6.6667 | 0 | 0 | 7.5 | 7.5
36 | 116 | 60 | 2.73 | 5950 | 6010 | 2.8578 | 360.258 | Tramo36-6010_Trayecto_Ascendente_306_A | 24 | 6.6667 | 1 | 5 | 9 | 14
37 | 117 | 40 | 5.71 | 6010 | 6050 | 3.9797 | 364.2377 | Tramo37-6050_Trayecto_Ascendente_306_A | 28 | 7.7778 | 0 | 0 | 5.1429 | 5.1429 | 037 - 038 | Cra 83 B | Curva < 50 m |  | Ondulado | -75.5837 | 6.2979 |  |  | 2 | B | 8 | Excelente | [5 empty] | 27.7 | 1461.8142 | 7.7778 | 11369.6664 | 58472.57 | 5.1429
38 | 118 | 20 | 0 | 6050 | 6070 | 0 | 364.2377 | Tramo38-6070_Trayecto_Ascendente_306_A | 28 | 7.7778 | 0 | 0 | 2.5714 | 2.5714 | 038 - 039 | Cra 84 | Curva < 50 m |  | Montañoso | -75.5841 | 6.2979 |  |  | 2 | B | 8 | Bueno | [5 empty] | 27.7 | 0 | 7.7778 | 0 | 0 | 2.5714
39 | 119 | 80 | 2.86 | 6070 | 6150 | 3.9917 | 368.2294 | Tramo39-6150_Trayecto_Ascendente_306_A | 31 | 8.6111 | 0 | 0 | 9.2903 | 9.2903 | 039 - 040 | Cra 84 | Recto |  | Montañoso | -75.5843 | 6.2974 |  |  | 2 | B | 3.8 | Bueno | [5 empty] | 30,5; 10,1; 5,9 | 733.0951 | 8.6111 | 6312.7635 | 58647.6094 | 9.2903
40 | 120 | 40 | 12.68 | 6150 | 6190 | 8.7802 | 377.0096 | Tramo40-6190_Trayecto_Ascendente_306_A | 6 | 1.6667 | 0 | 0 | 24 | 24 | 040 - 041 | Cra 84 | Curva < 50 m |  | Montañoso | -75.5845 | 6.2972 |  |  | 2 | B | 3.8 | Bueno | [5 empty] | 5.9 | 3225.1242 | 1.6667 | 5375.2071 | 129004.9694 | 24
41 | 121 | 70 | 7.33 | 6190 | 6260 | 8.9309 | 385.9405 | Tramo41-6260_Trayecto_Ascendente_306_A | 16 | 4.4444 | 0 | 0 | 15.75 | 15.75 | 041 - 042 | Cra 84 | Recto |  | Montañoso | -75.5849 | 6.2973 |  |  | 2 | B | 3.8 | Bueno | [5 empty] | 16 | 1874.5384 | 4.4444 | 8331.2818 | 131217.6882 | 15.75
42 | 122 | 20 | 11.31 | 6260 | 6280 | 3.9223 | 389.8628 | Tramo42-6280_Trayecto_Ascendente_306_A | 23 | 6.3889 | 0 | 0 | 3.1304 | 3.1304 | 042 - 043 | Cra 84 | Curva < 50 m |  | Ondulado | -75.5852 | 6.2975 |  |  | 2 | B | 3.8 | Bueno | [5 empty] | 22.6 | 2881.4817 | 6.3889 | 18409.4662 | 57629.6335 | 3.1304
43 | 123 | 70 | 9.61 | 6280 | 6350 | 11.6859 | 401.5487 | Tramo43-6350_Trayecto_Ascendente_306_A | 14 | 3.8889 | 0 | 0 | 18 | 18 | 043 - 044 | Cra 85A | Semirecto |  | Montañoso | -75.5852 | 6.2981 |  |  | 2 | B | 3.8 | Regular | [5 empty] | 10,3; 2,9; 13,6 | 2452.7978 | 3.8889 | 9538.6582 | 171695.8484 | 18
43 | 124 | 60 | 9.61 | 6350 | 6410 | 10.0164 | 411.5651 | Tramo43-6410_Trayecto_Ascendente_306_A | 14 | 3.8889 | 0 | 0 | 15.4286 | 15.4286
44 | 125 | 40 | 14.04 | 6410 | 6450 | 9.704 | 421.2691 | Tramo44-6450_Trayecto_Ascendente_306_A | 31 | 8.6111 | 0 | 0 | 4.6452 | 4.6452 | 044 - 045 | Cra 85A | Curva < 50 m |  | Montañoso | -75.5853 | 6.299 |  |  | 2 | B | 5.5 | Regular | [5 empty] | 30.5 | 3564.4371 | 8.6111 | 30693.7638 | 142577.4833 | 4.6452
45 | 126 | 60 | -3.18 | 6450 | 6510 | -3.3284 | 417.9407 | Tramo45-6510_Trayecto_Ascendente_306_A | 31 | 8.6111 | 1 | 5 | 6.9677 | 11.9677 | 046 - 046 | Cra 85A | Recto |  | Montañoso | -75.5848 | 6.2997 |  |  | 2 | B | 5.5 | Regular |  |  |  | 2 | R1 y R2: Cra 85A con calle 98B | 30,5; 6,3; 16,6; 5,4; 13,5; 14,5 | -815.0398 | 8.6111 | -7018.3985 | -48902.3898 | 6.9677
45 | 127 | 60 | -3.18 | 6510 | 6570 | -3.3284 | 414.6123 | Tramo45-6570_Trayecto_Ascendente_306_A | 31 | 8.6111 | 0 | 0 | 6.9677 | 6.9677
45 | 128 | 60 | -3.18 | 6570 | 6630 | -3.3284 | 411.284 | Tramo45-6630_Trayecto_Ascendente_306_A | 31 | 8.6111 | 1 | 5 | 6.9677 | 11.9677
46 | 129 | 20 | -8.53 | 6630 | 6650 | -2.9665 | 408.3174 | Tramo46-6650_Trayecto_Ascendente_306_A | 15 | 4.1667 | 0 | 0 | 4.8 | 4.8 | 046 - 047 | Cra 97 con clle 98 C | Curva < 50 m |  | Ondulado | -75.5845 | 6.3005 | Giro |  | 2 | B | 5.5 | Regular | Giro |  |  |  | Giro | 14.5 | -2179.3132 | 4.1667 | -9080.4717 | -43586.264 | 4.8
47 | 130 | 50 | -7.25 | 6650 | 6700 | -6.3099 | 402.0075 | Tramo47-6700_Trayecto_Ascendente_306_A | 15 | 4.1667 | 0 | 0 | 12 | 12 | 047 - 048 | Clle 98 C | Recto |  | Montañoso | -75.5841 | 6.3003 |  |  | 2 | B | 5.5 | Malo | [5 empty] | 14.5 | -1854.1894 | 4.1667 | -7725.7892 | -92709.4699 | 12
47 | 131 | 60 | -7.25 | 6700 | 6760 | -7.5719 | 394.4355 | Tramo47-6760_Trayecto_Ascendente_306_A | 15 | 4.1667 | 0 | 0 | 14.4 | 14.4
48 | 132 | 20 | -5.71 | 6760 | 6780 | -1.9899 | 392.4457 | Tramo48-6780_Trayecto_Ascendente_306_A | 38 | 10.5556 | 0 | 0 | 1.8947 | 1.8947 | 048 - 049 | Clle 98 C con cra 84 | Curva < 50 m |  | Montañoso | -75.5837 | 6.3 | Giro |  | 2 | B | 5.5 | Malo | Giro |  |  |  | Giro | 37.9 | -1461.8142 | 10.5556 | -15430.2615 | -29236.285 | 1.8947
49 | 133 | 50 | -2.54 | 6780 | 6830 | -2.2158 | 390.2298 | Tramo49-6830_Trayecto_Ascendente_306_A | 27 | 7.5 | 0 | 0 | 6.6667 | 6.6667 | 049 - 050 | Cra 84 | Semirecto |  | Montañoso | -75.5825 | 6.3017 |  |  | 2 | B | 6 | Bueno |  | 1 |  | 2 | P: Cra 84 con calle 99; R1: Cra 84 con calle 101C; R2: Cra 84 con calle 101CC | 24,4; 26,3; 16,7; 10,5; 3,0; 9,7 | -651.1276 | 7.5 | -4883.4567 | -32556.378 | 6.6667
49 | 134 | 50 | -2.54 | 6830 | 6880 | -2.2158 | 388.014 | Tramo49-6880_Trayecto_Ascendente_306_A | 27 | 7.5 | 1 | 5 | 6.6667 | 11.6667
49 | 135 | 50 | -2.54 | 6880 | 6930 | -2.2158 | 385.7981 | Tramo49-6930_Trayecto_Ascendente_306_A | 27 | 7.5 | 0 | 0 | 6.6667 | 6.6667
49 | 136 | 50 | -2.54 | 6930 | 6980 | -2.2158 | 383.5823 | Tramo49-6980_Trayecto_Ascendente_306_A | 27 | 7.5 | 1 | 5 | 6.6667 | 11.6667
49 | 137 | 50 | -2.54 | 6980 | 7030 | -2.2158 | 381.3665 | Tramo49-7030_Trayecto_Ascendente_306_A | 27 | 7.5 | 0 | 0 | 6.6667 | 6.6667
49 | 138 | 50 | -2.54 | 7030 | 7080 | -2.2158 | 379.1506 | Tramo49-7080_Trayecto_Ascendente_306_A | 27 | 7.5 | 1 | 5 | 6.6667 | 11.6667
49 | 139 | 60 | -2.54 | 7080 | 7140 | -2.659 | 376.4916 | Tramo49-7140_Trayecto_Ascendente_306_A | 27 | 7.5 | 0 | 0 | 8 | 8
50 | 140 | 15 | -1.91 | 7140 | 7155 | -0.49994 | 375.9917 | Tramo50-7155_Trayecto_Ascendente_306_A | 34 | 9.4444 | 1 | 5 | 1.5882 | 6.5882 | 050 - 051 | Cra 84 con cra 83 | Curva < 50 m |  | Ondulado | -75.5823 | 6.3031 |  |  | 2 | B | 7 | Bueno |  | 1 |  | 1 | R y P: cra 84 con calle 101D | 33.3 | -489.697 | 9.4444 | -4624.9166 | -7345.4557 | 1.5882
50 | 141 | 15 | -1.91 | 7155 | 7170 | -0.49994 | 375.4917 | Tramo50-7170_Trayecto_Ascendente_306_A | 34 | 9.4444 | 1 | 5 | 1.5882 | 6.5882
51 | 142 | 70 | 4.81 | 7170 | 7240 | 5.8696 | 381.3613 | Tramo51-7240_Trayecto_Ascendente_306_A | 34 | 9.4444 | 0 | 0 | 7.4118 | 7.4118 | 051 - 052 | Cra 83 | Semirecto |  | Montañoso | -75.582 | 6.3039 |  |  | 2 | B | 8.5 | Bueno |  |  |  | 1 | R: Cra 83 con calle 101D | 33,3; 22,2; 30,6 | 1231.9975 | 9.4444 | 11635.5319 | 86239.8247 | 7.4118
51 | 143 | 60 | 4.81 | 7240 | 7300 | 5.0311 | 386.3924 | Tramo51-7300_Trayecto_Ascendente_306_A | 34 | 9.4444 | 1 | 5 | 6.3529 | 11.3529
51 | 144 | 60 | 4.81 | 7300 | 7360 | 5.0311 | 391.4235 | Tramo51-7360_Trayecto_Ascendente_306_A | 34 | 9.4444 | 0 | 0 | 6.3529 | 6.3529
52 | 145 | 55 | 7.25 | 7360 | 7415 | 6.9409 | 398.3645 | Tramo52-7415_Trayecto_Ascendente_306_A | 20 | 5.5556 | 0 | 0 | 9.9 | 9.9 | 052 - 053 | Cra 83 | Curva > 50 m |  | Ondulado | -75.5822 | 6.3051 |  |  | 2 | B | 8.5 | Regular | [5 empty] | 7,7; 19,3; 3,3; 1,7; 5,1 | 1854.1894 | 5.5556 | 10301.0522 | 101980.4169 | 9.9
53 | 146 | 20 | 11.31 | 7415 | 7435 | 3.9223 | 402.2868 | Tramo53-7435_Trayecto_Ascendente_306_A | 6 | 1.6667 | 0 | 0 | 12 | 12 | 053 - 054 | Clle 102 B | Curva < 50 m |  | Ondulado | -75.5827 | 6.3048 |  |  | 2 | B | 7.5 | Malo | [5 empty] | 5.1 | 2881.4817 | 1.6667 | 4802.4695 | 57629.6335 | 12
54 | 147 | 75 | 3.05 | 7435 | 7510 | 3.9906 | 406.2774 | Tramo54-7510_Trayecto_Ascendente_306_A | 42 | 11.6667 | 0 | 0 | 6.4286 | 6.4286 | 054 - 055 | Clle 10 2B | Semirecto |  | Ondulado | -75.5825 | 6.306 |  |  | 2 | B | 7.5 | Bueno | [5 empty] | 12,1; 41,4 | 781.7527 | 11.6667 | 9120.4483 | 58631.4532 | 6.4286
54 | 148 | 75 | 3.05 | 7510 | 7585 | 3.9906 | 410.2679 | Tramo54-7585_Trayecto_Ascendente_306_A | 42 | 11.6667 | 0 | 0 | 6.4286 | 6.4286
55 | 149 | 70 | -2.2 | 7585 | 7655 | -2.6871 | 407.5808 | Tramo55-7655_Trayecto_Ascendente_306_A | 21 | 5.8333 | 0 | 0 | 12 | 12 | 055 - 056 | Clle102 B | Semirecto |  | Ondulado | -75.5827 | 6.3068 |  |  | 2 | B | 7.5 | Bueno | [5 empty] | 9,5; 20,9 | -564.0149 | 5.8333 | -3290.0867 | -39481.04 | 12
55 | 150 | 60 | -2.2 | 7655 | 7715 | -2.3033 | 405.2775 | Tramo55-7715_Trayecto_Ascendente_306_A | 21 | 5.8333 | 0 | 0 | 10.2857 | 10.2857
56 | 151 | 35 | -1.64 | 7715 | 7750 | -1.0017 | 404.2758 | Tramo56-7750_Trayecto_Descendente_306_A | 22 | 6.1111 | 0 | 0 | 5.7273 | 5.7273 | 056 - 057 | Clle102 B con Cra 83 A | Curva |  | Ondulado | -75.5825 | 6.3076 | El conductor cambia aviso de 306 A X 306B | Parroquia Sta. Teresa de Jesús. Cra. 84a #104b58 | 2 | B | 7.5 | Regular | Giro |  |  |  | Giro | 0; 21,9 | -420.4933 | 6.1111 | -2569.6813 | -14717.2655 | 5.7273
57 | 152 | 50 | -6.28 | 7750 | 7800 | -5.4694 | 398.8065 | Tramo57-7800_Trayecto_Descendente_306_A | 22 | 6.1111 | 0 | 0 | 8.1818 | 8.1818 | 057 - 058 | Cra 83 A | Semirecto |  | Montañoso | -75.5821 | 6.3068 |  |  | 2 | B | 8 | Bueno | [5 empty] | 21,9; 8,8 | -1607.1821 | 6.1111 | -9821.6682 | -80359.1037 | 8.1818
57 | 153 | 50 | -6.28 | 7800 | 7850 | -5.4694 | 393.3371 | Tramo57-7850_Trayecto_Descendente_306_A | 22 | 6.1111 | 0 | 0 | 8.1818 | 8.1818
58 | 154 | 20 | -11.31 | 7850 | 7870 | -3.9223 | 389.4148 | Tramo58-7870_Trayecto_Descendente_306_A | 22 | 6.1111 | 0 | 0 | 3.2727 | 3.2727 | 058 - 059 | Cra 83 A con Cra 81 | Curva |  | Ondulado | -75.5818 | 6.3055 | Giro en U |  | 2 | B | 8 | Bueno | Giro |  |  |  | Giro | 21,9; 8,8; | -2881.4817 | 6.1111 | -17609.0547 | -57629.6335 | 3.2727
59 | 155 | 60 | -3.34 | 7870 | 7930 | -3.4957 | 385.9191 | Tramo59-7930_Trayecto_Descendente_306_A | 25 | 6.9444 | 1 | 5 | 8.64 | 13.64 | 059 - 060 | Cra 81 | Semirecto |  | Ondulado | -75.5816 | 6.3061 |  |  | 2 | B | 8 | Regular |  |  |  | 1 | R: Cra 83 con calle 104DB; R1: Cra 83 con calle 104F | 24.2 | -856.0028 | 6.9444 | -5944.464 | -51360.1694 | 8.64
59 | 156 | 60 | -3.34 | 7930 | 7990 | -3.4957 | 382.4234 | Tramo59-7990_Trayecto_Descendente_306_A | 25 | 6.9444 | 0 | 0 | 8.64 | 8.64
60 | 157 | 80 | -2.51 | 7990 | 8070 | -3.5035 | 378.9199 | Tramo60-8070_Trayecto_Descendente_306_A | 32 | 8.8889 | 1 | 5 | 9 | 14 | 060 - 061 | Cra 81 | Semirecto |  | Montañoso | -75.5812 | 6.3072 |  |  | 2 | B | 9.5 | Bueno |  |  |  | 2 | R1: Cra 83 con calle 104F; R2: Cra 83 con calle 105 | 31,3; 12,9; 0 | -643.442 | 8.8889 | -5719.4846 | -51475.3618 | 9
60 | 158 | 80 | -2.51 | 8070 | 8150 | -3.5035 | 375.4164 | Tramo60-8150_Trayecto_Descendente_306_A | 32 | 8.8889 | 1 | 5 | 9 | 14
61 | 159 | 50 | -1.15 | 8150 | 8200 | -1.0035 | 374.413 | Tramo61-8200_Trayecto_Descendente_306_A | 16 | 4.4444 | 1 | 5 | 11.25 | 16.25 | 061 -062 | Cra 81 | Curva <50 m |  | Ondulado | -75.58 | 6.3076 |  |  | 2 | B | 9.5 | Regular |  |  |  | 1 | R: Cra 83 con calle 106B | 0; 15,4 | -294.8786 | 4.4444 | -1310.5713 | -14743.9277 | 11.25
62 | 160 | 50 | -3.72 | 8200 | 8250 | -3.244 | 371.1689 | Tramo62-8250_Trayecto_Descendente_306_A | 15 | 4.1667 | 0 | 0 | 12 | 12 | 062 -063 | Cra 81 | Semirecto |  | Ondulado | -75.5794 | 6.3086 |  |  | 2 | B | 9.5 | Regular | [5 empty] | 14,3; 2,3; 11,1; 9,1; 7,6 | -953.2626 | 4.1667 | -3971.9276 | -47663.1308 | 12
62 | 161 | 50 | -3.72 | 8250 | 8300 | -3.244 | 367.9249 | Tramo62-8300_Trayecto_Descendente_306_A | 15 | 4.1667 | 0 | 0 | 12 | 12
62 | 162 | 50 | -3.72 | 8300 | 8350 | -3.244 | 364.6809 | Tramo62-8350_Trayecto_Descendente_306_A | 15 | 4.1667 | 0 | 0 | 12 | 12
62 | 163 | 50 | -3.72 | 8350 | 8400 | -3.244 | 361.4368 | Tramo62-8400_Trayecto_Descendente_306_A | 15 | 4.1667 | 0 | 0 | 12 | 12
63 | 164 | 50 | -5.08 | 8400 | 8450 | -4.4273 | 357.0095 | Tramo63-8450_Trayecto_Descendente_306_A | 16 | 4.4444 | 0 | 0 | 11.25 | 11.25 | 063 - 064 | Cra 81 | Curva > 50 m |  | Ondulado | -75.5787 | 6.3096 | Este tramo comprende curva completa |  | 2 | B | 9 | Regular | Este tramo comprende curva completa |  |  |  | Este tramo comprende curva completa | 7,6; 22,1; 15,3; 8,7 | -1300.977 | 4.4444 | -5782.1199 | -65048.8493 | 11.25
63 | 165 | 40 | -5.08 | 8450 | 8490 | -3.5419 | 353.4676 | Tramo63-8490_Trayecto_Descendente_306_A | 16 | 4.4444 | 0 | 0 | 9 | 9
64 | 166 | 70 | -2.05 | 8490 | 8560 | -2.504 | 350.9636 | Tramo64-8560_Trayecto_Descendente_306_A | 15 | 4.1667 | 1 | 5 | 16.8 | 21.8 | 064 - 065 | Cra 82 | Semirecto |  | Montañoso | -75.5788 | 6.3085 |  |  | 2 | B | 9 | Regular |  |  |  | 1 | R: Cra 82 con calle 106D | 8,7; 14,3; 2,3; 9,7 | -525.5763 | 4.1667 | -2189.9012 | -36790.3406 | 16.8
64 | 167 | 70 | -2.05 | 8560 | 8630 | -2.504 | 348.4596 | Tramo64-8630_Trayecto_Descendente_306_A | 15 | 4.1667 | 0 | 0 | 16.8 | 16.8
65 | 168 | 60 | 4.76 | 8630 | 8690 | 4.9789 | 353.4385 | Tramo65-8690_Trayecto_Descendente_306_A | 10 | 2.7778 | 0 | 0 | 21.6 | 21.6 | 065 - 066 | Cra 82 – calle106 A | Curva |  | Montañoso | -75.5788 | 6.3077 | Giro y curva |  | 2 | B | 8 | Regular | Giro y curva |  |  |  | Giro y curva | 9,7; 7,6; 6,5 | 1219.2205 | 2.7778 | 3386.7235 | 73153.2283 | 21.6
66 | 169 | 80 | 0 | 8690 | 8770 | 0 | 353.4385 | Tramo66-8770_Trayecto_Descendente_306_A | 7 | 1.9444 | 0 | 0 | 41.1429 | 41.1429 | 066 - 067 | Cra 82 | Recto |  | Ondulado | -75.5788 | 6.3072 |  |  | 2 | B | 8 | Bueno | [5 empty] | 6.5 | 0 | 1.9444 | 0 | 0 | 41.1429
67 | 170 | 45 | -5.08 | 8770 | 8815 | -3.9846 | 349.4539 | Tramo67-8815_Trayecto_Descendente_306_A | 20 | 5.5556 | 0 | 0 | 8.1 | 8.1 | 067 - 068 | Cra 82 | Curva > 50 m |  | Montañoso | -75.5787 | 6.3067 |  |  | 2 | B | 8 | Bueno | [5 empty] | 19,7; 8,5; 0; 2,5 | -1300.977 | 5.5556 | -7227.6499 | -58543.9644 | 8.1
68 | 171 | 50 | -2.08 | 8815 | 8865 | -1.8147 | 347.6392 | Tramo68-8865_Trayecto_Descendente_306_A | 18 | 5 | 0 | 0 | 10 | 10 | 068 – 069 | Cll 105 | Recto |  | Montañoso | -75.5795 | 6.3067 |  |  | 2 | B | 8 | Bueno | [5 empty] | 2,5; 17,5 | -533.2643 | 5 | -2666.3215 | -26663.2151 | 10
68 | 172 | 60 | -2.08 | 8865 | 8925 | -2.1777 | 345.4615 | Tramo68-8925_Trayecto_Descendente_306_A | 18 | 5 | 0 | 0 | 12 | 12
69 | 173 | 70 | -3.27 | 8925 | 8995 | -3.9929 | 341.4686 | Tramo69-8995_Trayecto_Descendente_306_A | 26 | 7.2222 | 0 | 0 | 9.6923 | 9.6923 | 069 – 070 | Clle 105 | Curva > 50 m |  | Ondulado | -75.58 | 6.3067 |  |  | 2 | B | 8 | Bueno |  |  |  |  | R1: Cra 82E con calle 104CC; R2: Cra 82E con calle 102B; R3: Cra 82E con calle 101D; R4: Cra 82E con calle 101CC; R5: Cra 82E con calle 101C; R6: Cra 82E con calle 100F | 25.1 | -838.0823 | 7.2222 | -6052.8167 | -58665.7621 | 9.6923
70 | 174 | 50 | -2.67 | 8995 | 9045 | -2.3292 | 339.1394 | Tramo70-9045_Trayecto_Descendente_306_A | 31 | 8.6111 | 1 | 5 | 5.8065 | 10.8065 | 070 – 071 | Cra 82 E | Semirecto |  | Montañoso | -75.5801 | 6.3033 |  |  | 2 | B | 8 | Bueno |  |  |  | 6 | Giro | 17,3; 10,4; 24,1; 27,9; 25,4; 16,6; 2,4; 0; 6,8; 0; 11,6; 30,5; 0 ; 13,8 | -684.4295 | 8.6111 | -5893.6982 | -34221.4736 | 5.8065
70 | 175 | 50 | -2.67 | 9045 | 9095 | -2.3292 | 336.8103 | Tramo70-9095_Trayecto_Descendente_306_A | 31 | 8.6111 | 0 | 0 | 5.8065 | 5.8065
70 | 176 | 50 | -2.67 | 9095 | 9145 | -2.3292 | 334.4811 | Tramo70-9145_Trayecto_Descendente_306_A | 31 | 8.6111 | 0 | 0 | 5.8065 | 5.8065
70 | 177 | 50 | -2.67 | 9145 | 9195 | -2.3292 | 332.1519 | Tramo70-9195_Trayecto_Descendente_306_A | 31 | 8.6111 | 1 | 5 | 5.8065 | 10.8065
70 | 178 | 50 | -2.67 | 9195 | 9245 | -2.3292 | 329.8228 | Tramo70-9245_Trayecto_Descendente_306_A | 31 | 8.6111 | 0 | 0 | 5.8065 | 5.8065
70 | 179 | 50 | -2.67 | 9245 | 9295 | -2.3292 | 327.4936 | Tramo70-9295_Trayecto_Descendente_306_A | 31 | 8.6111 | 0 | 0 | 5.8065 | 5.8065
70 | 180 | 50 | -2.67 | 9295 | 9345 | -2.3292 | 325.1644 | Tramo70-9345_Trayecto_Descendente_306_A | 31 | 8.6111 | 1 | 5 | 5.8065 | 10.8065
70 | 181 | 50 | -2.67 | 9345 | 9395 | -2.3292 | 322.8352 | Tramo70-9395_Trayecto_Descendente_306_A | 31 | 8.6111 | 0 | 0 | 5.8065 | 5.8065
70 | 182 | 50 | -2.67 | 9395 | 9445 | -2.3292 | 320.5061 | Tramo70-9445_Trayecto_Descendente_306_A | 31 | 8.6111 | 0 | 0 | 5.8065 | 5.8065
70 | 183 | 50 | -2.67 | 9445 | 9495 | -2.3292 | 318.1769 | Tramo70-9495_Trayecto_Descendente_306_A | 31 | 8.6111 | 1 | 5 | 5.8065 | 10.8065
70 | 184 | 50 | -2.67 | 9495 | 9545 | -2.3292 | 315.8477 | Tramo70-9545_Trayecto_Descendente_306_A | 31 | 8.6111 | 0 | 0 | 5.8065 | 5.8065
70 | 185 | 50 | -2.67 | 9545 | 9595 | -2.3292 | 313.5186 | Tramo70-9595_Trayecto_Descendente_306_A | 31 | 8.6111 | 0 | 0 | 5.8065 | 5.8065
70 | 186 | 50 | -2.67 | 9595 | 9645 | -2.3292 | 311.1894 | Tramo70-9645_Trayecto_Descendente_306_A | 31 | 8.6111 | 1 | 5 | 5.8065 | 10.8065
70 | 187 | 50 | -2.67 | 9645 | 9695 | -2.3292 | 308.8602 | Tramo70-9695_Trayecto_Descendente_306_A | 31 | 8.6111 | 0 | 0 | 5.8065 | 5.8065
70 | 188 | 50 | -2.67 | 9695 | 9745 | -2.3292 | 306.531 | Tramo70-9745_Trayecto_Descendente_306_A | 31 | 8.6111 | 1 | 5 | 5.8065 | 10.8065
71 | 189 | 45 | -10.08 | 9745 | 9790 | -7.876 | 298.655 | Tramo71-9790_Trayecto_Descendente_306_A | 14 | 3.8889 | 0 | 0 | 11.5714 | 11.5714 | 077 – 072 | Cra 82 E con Cra 80 | Curva |  | Montañoso | -75.5798 | 6.2997 | Giro |  | 2 | B | 7 | Excelente | Giro |  |  |  | R1: Cra 80 con calle 100F; R2: Cra 80 con calle 101C; R3: Cra 78 con calle 101BB; R4: Cra 77 con calle 103B | 13.8 | -2571.5481 | 3.8889 | -10000.4649 | -115719.6655 | 11.5714
72 | 190 | 50 | -2.86 | 9790 | 9840 | -2.4948 | 296.1602 | Tramo72-9840_Trayecto_Descendente_306_A | 38 | 10.5556 | 0 | 0 | 4.7368 | 4.7368 | 072 – 073 | Cra 80 | Semicurvas |  | Montañoso | -75.5789 | 6.3015 |  | Centro de salud | 2 | B | 7.5 | Excelente |  |  |  | 4 | Curva y luego recta | 21,9; 37,9; 17,9; 0; 30,1; 18,3; 21,7 | -733.0951 | 10.5556 | -7738.2262 | -36654.7559 | 4.7368
72 | 191 | 50 | -2.86 | 9840 | 9890 | -2.4948 | 293.6654 | Tramo72-9890_Trayecto_Descendente_306_A | 38 | 10.5556 | 1 | 5 | 4.7368 | 9.7368
72 | 192 | 50 | -2.86 | 9890 | 9940 | -2.4948 | 291.1706 | Tramo72-9940_Trayecto_Descendente_306_A | 38 | 10.5556 | 0 | 0 | 4.7368 | 4.7368
72 | 193 | 50 | -2.86 | 9940 | 9990 | -2.4948 | 288.6759 | Tramo72-9990_Trayecto_Descendente_306_A | 38 | 10.5556 | 1 | 5 | 4.7368 | 9.7368
72 | 194 | 50 | -2.86 | 9990 | 10040 | -2.4948 | 286.1811 | Tramo72-10040_Trayecto_Descendente_306_A | 38 | 10.5556 | 0 | 0 | 4.7368 | 4.7368
72 | 195 | 50 | -2.86 | 10040 | 10090 | -2.4948 | 283.6863 | Tramo72-10090_Trayecto_Descendente_306_A | 38 | 10.5556 | 1 | 5 | 4.7368 | 9.7368
72 | 196 | 50 | -2.86 | 10090 | 10140 | -2.4948 | 281.1915 | Tramo72-10140_Trayecto_Descendente_306_A | 38 | 10.5556 | 0 | 0 | 4.7368 | 4.7368
72 | 197 | 50 | -2.86 | 10140 | 10190 | -2.4948 | 278.6967 | Tramo72-10190_Trayecto_Descendente_306_A | 38 | 10.5556 | 1 | 5 | 4.7368 | 9.7368
72 | 198 | 50 | -2.86 | 10190 | 10240 | -2.4948 | 276.2019 | Tramo72-10240_Trayecto_Descendente_306_A | 38 | 10.5556 | 0 | 0 | 4.7368 | 4.7368
72 | 199 | 50 | -2.86 | 10240 | 10290 | -2.4948 | 273.7072 | Tramo72-10290_Trayecto_Descendente_306_A | 38 | 10.5556 | 0 | 0 | 4.7368 | 4.7368
73 | 200 | 50 | -4.57 | 10290 | 10340 | -3.9839 | 269.7233 | Tramo73-10340_Trayecto_Descendente_306_A | 35 | 9.7222 | 0 | 0 | 5.1429 | 5.1429 | 073 – 074 | Cra 77 B | Curva |  | Montañoso | -75.5769 | 6.3028 | Curva y luego recta |  | 2 | B | 7.5 | Excelente | Curva y luego recta |  |  |  |  | 21,7; 34,4 | -1170.6594 | 9.7222 | -11381.4108 | -58532.97 | 5.1429
74 | 201 | 50 | -5.48 | 10340 | 10390 | -4.7749 | 264.9484 | Tramo74-10390_Trayecto_Descendente_306_A | 35 | 9.7222 | 0 | 0 | 5.1429 | 5.1429 | 074 – 075 | Clle 104 C | Curva > 50 m |  | Montañoso | -75.575 | 6.3045 |  | UVA El Encanto | 2 | B | 7.5 | Excelente |  |  |  |  | R: Cra 77 con calle 104B | 34,4; 26,9; 30,2 | -1403.1153 | 9.7222 | -13641.399 | -70155.7661 | 5.1429
74 | 202 | 50 | -5.48 | 10390 | 10440 | -4.7749 | 260.1735 | Tramo74-10440_Trayecto_Descendente_306_A | 35 | 9.7222 | 0 | 0 | 5.1429 | 5.1429
74 | 203 | 50 | -5.48 | 10440 | 10490 | -4.7749 | 255.3986 | Tramo74-10490_Trayecto_Descendente_306_A | 35 | 9.7222 | 0 | 0 | 5.1429 | 5.1429
74 | 204 | 50 | -5.48 | 10490 | 10540 | -4.7749 | 250.6236 | Tramo74-10540_Trayecto_Descendente_306_A | 35 | 9.7222 | 0 | 0 | 5.1429 | 5.1429
74 | 205 | 50 | -5.48 | 10540 | 10590 | -4.7749 | 245.8487 | Tramo74-10590_Trayecto_Descendente_306_A | 35 | 9.7222 | 0 | 0 | 5.1429 | 5.1429
75 | 206 | 50 | -0.57 | 10590 | 10640 | -0.49741 | 245.3513 | Tramo75-10640_Trayecto_Descendente_306_A | 37 | 10.2778 | 0 | 0 | 4.8649 | 4.8649 | 075 – 076 | Transv 103 B con cra 76 | Recto |  | Ondulado | -75.5744 | 6.3033 |  |  | 2 | B | 7.5 | Excelente |  |  |  | 1 | Giro | 30,2; 13,1; 36,9; 14,3 | -146.1646 | 10.2778 | -1502.2472 | -7308.2296 | 4.8649
75 | 207 | 50 | -0.57 | 10640 | 10690 | -0.49741 | 244.8539 | Tramo75-10690_Trayecto_Descendente_306_A | 37 | 10.2778 | 1 | 5 | 4.8649 | 9.8649
75 | 208 | 50 | -0.57 | 10690 | 10740 | -0.49741 | 244.3565 | Tramo75-10740_Trayecto_Descendente_306_A | 37 | 10.2778 | 0 | 0 | 4.8649 | 4.8649
75 | 209 | 50 | -0.57 | 10740 | 10790 | -0.49741 | 243.8591 | Tramo75-10790_Trayecto_Descendente_306_A | 37 | 10.2778 | 0 | 0 | 4.8649 | 4.8649
76 | 210 | 40 | -2.86 | 10790 | 10830 | -1.9958 | 241.8633 | Tramo76-10830_Trayecto_Descendente_306_A | 15 | 4.1667 | 0 | 0 | 9.6 | 9.6 | 076 – 077 | Transv 103 B con clle 104 | Curva < 50m |  | Ondulado | -75.5742 | 6.3025 | Giro |  | 2 | B | 7.5 | Excelente | Giro |  |  |  | S1: Calle 104 con cra 74A; S2: Calle 104 con cra 74; R: Calle 104 con cra 70 | 14.3 | -733.0951 | 4.1667 | -3054.563 | -29323.8047 | 9.6
77 | 211 | 50 | -6.69 | 10830 | 10880 | -5.8249 | 236.0384 | Tramo77-10880_Trayecto_Descendente_306_A | 32 | 8.8889 | 0 | 0 | 5.625 | 5.625 | 077 – 078 | Clle 104 | Recto |  | Montañoso | -75.5721 | 6.3014 |  |  | 2 | U | 6.3 | Excelente |  |  | 2 | 1 | R1 y R2 Calle 104 con cra 68A | 29,9; 31,4; 14,8; 13,6; 18,6; 0; 28,9 | -1711.6475 | 8.8889 | -15214.6442 | -85582.3736 | 5.625
77 | 212 | 50 | -6.69 | 10880 | 10930 | -5.8249 | 230.2135 | Tramo77-10930_Trayecto_Descendente_306_A | 32 | 8.8889 | 0 | 0 | 5.625 | 5.625
77 | 213 | 50 | -6.69 | 10930 | 10980 | -5.8249 | 224.3887 | Tramo77-10980_Trayecto_Descendente_306_A | 32 | 8.8889 | 1 | 5 | 5.625 | 10.625
77 | 214 | 50 | -6.69 | 10980 | 11030 | -5.8249 | 218.5638 | Tramo77-11030_Trayecto_Descendente_306_A | 32 | 8.8889 | 0 | 0 | 5.625 | 5.625
77 | 215 | 50 | -6.69 | 11030 | 11080 | -5.8249 | 212.7389 | Tramo77-11080_Trayecto_Descendente_306_A | 32 | 8.8889 | 0 | 0 | 5.625 | 5.625
77 | 216 | 50 | -6.69 | 11080 | 11130 | -5.8249 | 206.914 | Tramo77-11130_Trayecto_Descendente_306_A | 32 | 8.8889 | 1 | 5 | 5.625 | 10.625
77 | 217 | 50 | -6.69 | 11130 | 11180 | -5.8249 | 201.0892 | Tramo77-11180_Trayecto_Descendente_306_A | 32 | 8.8889 | 0 | 0 | 5.625 | 5.625
77 | 218 | 50 | -6.69 | 11180 | 11230 | -5.8249 | 195.2643 | Tramo77-11230_Trayecto_Descendente_306_A | 32 | 8.8889 | 0 | 0 | 5.625 | 5.625
77 | 219 | 60 | -6.69 | 11230 | 11290 | -6.9898 | 188.2745 | Tramo77-11290_Trayecto_Descendente_306_A | 32 | 8.8889 | 1 | 5 | 6.75 | 11.75
77 | 220 | 60 | -6.69 | 11290 | 11350 | -6.9898 | 181.2846 | Tramo77-11350_Trayecto_Descendente_306_A | 32 | 8.8889 | 0 | 0 | 6.75 | 6.75
78 | 221 | 50 | -3.81 | 11350 | 11400 | -3.3224 | 177.9622 | Tramo78-11400_Trayecto_Descendente_306_A | 27 | 7.5 | 1 | 5 | 6.6667 | 11.6667 | 078 – 079 | Clle 104 | Curva < 50 m |  | Montañoso | -75.5696 | 6.3 |  |  | 2 | U | 6.3 | Excelente |  |  |  | 2 | S: Calle 104 con cra 67 (SENA); R: Calle 104 con cra 67 | 26,4; 3,2; 0 | -976.2919 | 7.5 | -7322.1889 | -48814.5927 | 6.6667
78 | 222 | 40 | -3.81 | 11400 | 11440 | -2.6579 | 175.3043 | Tramo78-11440_Trayecto_Descendente_306_A | 27 | 7.5 | 1 | 5 | 5.3333 | 10.3333
79 | 223 | 50 | -3.48 | 11440 | 11490 | -3.035 | 172.2693 | Tramo79-11490_Trayecto_Descendente_306_A | 27 | 7.5 | 0 | 0 | 6.6667 | 6.6667 | 079 – 080 | Clle 104 | Recto |  | Montañoso | -75.5683 | 6.3005 | Giro |  | 2 | U | 6.3 | Excelente | Giro |  | 1 | 1 | R: Cra 67 con calle 104 | 26,3; 13,7; 0; 23,3 | -891.84 | 7.5 | -6688.7999 | -44591.9991 | 6.6667
79 | 224 | 50 | -3.48 | 11490 | 11540 | -3.035 | 169.2343 | Tramo79-11540_Trayecto_Descendente_306_A | 27 | 7.5 | 1 | 5 | 6.6667 | 11.6667
79 | 225 | 70 | -3.48 | 11540 | 11610 | -4.249 | 164.9853 | Tramo79-11610_Trayecto_Descendente_306_A | 27 | 7.5 | 0 | 0 | 9.3333 | 9.3333
79 | 226 | 60 | -3.48 | 11610 | 11670 | -3.642 | 161.3433 | Tramo79-11670_Trayecto_Descendente_306_A | 27 | 7.5 | 1 | 5 | 8 | 13
80 | 227 | 25 | -3.81 | 11670 | 11695 | -1.6612 | 159.6821 | Tramo80-11695_Trayecto_Descendente_306_A | 24 | 6.6667 | 1 | 5 | 3.75 | 8.75 | 080 – 081 | Clle 104 con cra 67 | Curva < 50 m |  | Ondulado | -75.5672 | 6.301 |  |  | 2 | U | 7 | Excelente |  |  |  | 1 | Cruce Quebrada | 23.3 | -976.2919 | 6.6667 | -6508.6124 | -24407.2964 | 3.75
81 | 228 | 50 | -1.74 | 11695 | 11745 | -1.5182 | 158.1639 | Tramo81-11745_Trayecto_Descendente_306_A | 17 | 4.7222 | 0 | 0 | 10.5882 | 10.5882 | 081 – 082 | Cra 67 | Recto |  | Montañoso | -75.5678 | 6.2999 | Cruce Quebrada | Coliceo Girardot, Inst educativa Sor Juana Ines de la Cruz | 2 | U | 8 | Excelente | Cruce Quebrada |  |  |  | Giro | 9,9; 8,3; 16,3; 0; 9,7; 8,0; 0 | -446.1255 | 4.7222 | -2106.7037 | -22306.2744 | 10.5882
81 | 229 | 50 | -1.74 | 11745 | 11795 | -1.5182 | 156.6457 | Tramo81-11795_Trayecto_Descendente_306_A | 17 | 4.7222 | 0 | 0 | 10.5882 | 10.5882
81 | 230 | 70 | -1.74 | 11795 | 11865 | -2.1255 | 154.5202 | Tramo81-11865_Trayecto_Descendente_306_A | 17 | 4.7222 | 0 | 0 | 14.8235 | 14.8235
81 | 231 | 60 | -1.74 | 11865 | 11925 | -1.8218 | 152.6983 | Tramo81-11925_Trayecto_Descendente_306_A | 17 | 4.7222 | 0 | 0 | 12.7059 | 12.7059
82 | 232 | 35 | -4.9 | 11925 | 11960 | -2.9896 | 149.7087 | Tramo82-11960_Trayecto_Descendente_306_A | 43 | 11.9444 | 0 | 0 | 2.9302 | 2.9302 | 082 – 083 | Cra 67 con Calle 103 D | Curva |  | Ondulado | -75.5685 | 6.2989 | Giro |  | 2 | B | 8 | Excelente | Giro |  |  |  |  | 42.3 | -1254.9938 | 11.9444 | -14990.2034 | -43924.782 | 2.9302
83 | 233 | 80 | -4.29 | 11960 | 12040 | -5.9844 | 143.7244 | Tramo83-12040_Trayecto_Descendente_306_A | 43 | 11.9444 | 0 | 0 | 6.6977 | 6.6977 | 083 – 084 | Clle 103 D | Semirecto |  | Montañoso | -75.5677 | 6.2987 |  |  | 2 | B | 8 | Excelente |  |  |  |  | Giro | 42,3; 12,9 | -1099.0724 | 11.9444 | -13127.8096 | -87925.7946 | 6.6977
83 | 234 | 80 | -4.29 | 12040 | 12120 | -5.9844 | 137.74 | Tramo83-12120_Trayecto_Descendente_306_A | 43 | 11.9444 | 0 | 0 | 6.6977 | 6.6977
84 | 235 | 30 | 0 | 12120 | 12150 | 0 | 137.74 | Tramo84-12150_Trayecto_Descendente_306_A | 13 | 3.6111 | 0 | 0 | 8.3077 | 8.3077 | 084 – 085 | Clle 103 D con Cra 65 | Curva |  | Ondulado | -75.567 | 6.2982 | Giro |  | 2 | B | 8 | Excelente | Giro |  |  |  | S1: Cra 65 con calle 98A; S2: Cra 65 con calle 97; S3: Cra 65 con calle 97; S4: Cra 65 con calle 96; S5: Cra 65 con calle 95 | 12.9 | 0 | 3.6111 | 0 | 0 | 8.3077
85 | 236 | 50 | -1.67 | 12150 | 12200 | -1.4571 | 136.2828 | Tramo85-12200_Trayecto_Descendente_306_A | 50 | 13.8889 | 0 |  | 3.6 | 3.6 | 085 – 086 | Cra 65 | Semirecto |  | Montañoso | -75.568 | 6.2947 |  | Centro de salud | 2 | B | 8 | Excelente |  |  | 5 |  |  | 25,1; 26,8; 13,1; 16,6; 33,7; 24,3; 54,6; 43,3; 31,3; 0; 52,7 | -428.1831 | 13.8889 | -5946.9874 | -21409.1548 | 3.6
85 | 237 | 50 | -1.67 | 12200 | 12250 | -1.4571 | 134.8257 | Tramo85-12250_Trayecto_Descendente_306_A | 50 | 13.8889 | 1 | 5 | 3.6 | 8.6
85 | 238 | 50 | -1.67 | 12250 | 12300 | -1.4571 | 133.3686 | Tramo85-12300_Trayecto_Descendente_306_A | 50 | 13.8889 | 0 | 0 | 3.6 | 3.6
85 | 239 | 50 | -1.67 | 12300 | 12350 | -1.4571 | 131.9114 | Tramo85-12350_Trayecto_Descendente_306_A | 50 | 13.8889 | 0 | 0 | 3.6 | 3.6
85 | 240 | 50 | -1.67 | 12350 | 12400 | -1.4571 | 130.4543 | Tramo85-12400_Trayecto_Descendente_306_A | 50 | 13.8889 | 0 | 0 | 3.6 | 3.6
85 | 241 | 50 | -1.67 | 12400 | 12450 | -1.4571 | 128.9971 | Tramo85-12450_Trayecto_Descendente_306_A | 50 | 13.8889 | 0 | 0 | 3.6 | 3.6
85 | 242 | 50 | -1.67 | 12450 | 12500 | -1.4571 | 127.54 | Tramo85-12500_Trayecto_Descendente_306_A | 50 | 13.8889 | 1 | 5 | 3.6 | 8.6
85 | 243 | 50 | -1.67 | 12500 | 12550 | -1.4571 | 126.0828 | Tramo85-12550_Trayecto_Descendente_306_A | 50 | 13.8889 | 0 | 0 | 3.6 | 3.6
85 | 244 | 50 | -1.67 | 12550 | 12600 | -1.4571 | 124.6257 | Tramo85-12600_Trayecto_Descendente_306_A | 50 | 13.8889 | 0 | 0 | 3.6 | 3.6
85 | 245 | 50 | -1.67 | 12600 | 12650 | -1.4571 | 123.1686 | Tramo85-12650_Trayecto_Descendente_306_A | 50 | 13.8889 | 0 | 0 | 3.6 | 3.6
85 | 246 | 50 | -1.67 | 12650 | 12700 | -1.4571 | 121.7114 | Tramo85-12700_Trayecto_Descendente_306_A | 50 | 13.8889 | 0 | 0 | 3.6 | 3.6
85 | 247 | 50 | -1.67 | 12700 | 12750 | -1.4571 | 120.2543 | Tramo85-12750_Trayecto_Descendente_306_A | 50 | 13.8889 | 1 | 5 | 3.6 | 8.6
85 | 248 | 50 | -1.67 | 12750 | 12800 | -1.4571 | 118.7971 | Tramo85-12800_Trayecto_Descendente_306_A | 50 | 13.8889 | 0 | 0 | 3.6 | 3.6
85 | 249 | 50 | -1.67 | 12800 | 12850 | -1.4571 | 117.34 | Tramo85-12850_Trayecto_Descendente_306_A | 50 | 13.8889 | 0 | 0 | 3.6 | 3.6
85 | 250 | 50 | -1.67 | 12850 | 12900 | -1.4571 | 115.8828 | Tramo85-12900_Trayecto_Descendente_306_A | 50 | 13.8889 | 0 | 0 | 3.6 | 3.6
85 | 251 | 50 | -1.67 | 12900 | 12950 | -1.4571 | 114.4257 | Tramo85-12950_Trayecto_Descendente_306_A | 50 | 13.8889 | 0 | 0 | 3.6 | 3.6
85 | 252 | 50 | -1.67 | 12950 | 13000 | -1.4571 | 112.9685 | Tramo85-13000_Trayecto_Descendente_306_A | 50 | 13.8889 | 1 | 5 | 3.6 | 8.6 |  |  |  | 0.76271
85 | 253 | 50 | -1.67 | 13000 | 13050 | -1.4571 | 111.5114 | Tramo85-13050_Trayecto_Descendente_306_A | 50 | 13.8889 | 0 | 0 | 3.6 | 3.6
85 | 254 | 50 | -1.67 | 13050 | 13100 | -1.4571 | 110.0543 | Tramo85-13100_Trayecto_Descendente_306_A | 50 | 13.8889 | 0 | 0 | 3.6 | 3.6
85 | 255 | 50 | -1.67 | 13100 | 13150 | -1.4571 | 108.5971 | Tramo85-13150_Trayecto_Descendente_306_A | 50 | 13.8889 | 0 | 0 | 3.6 | 3.6
85 | 256 | 50 | -1.67 | 13150 | 13200 | -1.4571 | 107.14 | Tramo85-13200_Trayecto_Descendente_306_A | 50 | 13.8889 | 0 | 0 | 3.6 | 3.6
85 | 257 | 50 | -1.67 | 13200 | 13250 | -1.4571 | 105.6828 | Tramo85-13250_Trayecto_Descendente_306_A | 50 | 13.8889 | 1 | 5 | 3.6 | 8.6
86 | 258 | 50 | -2.29 | 13250 | 13300 | -1.9979 | 103.685 | Tramo86-13300_Trayecto_Descendente_306_A | 50 | 13.8889 | 0 | 0 | 3.6 | 3.6 | 086 – 087 | Cr 65 | Curva <50m |  | Ondulado | -75.5706 | 6.2892 |  | Biblioteca | 3 | B | 12 | Excelente |  |  |  |  | S1: Cra 65 con calle 94; S2: Cra 65 con calle 93; S3: Cra 65 con calle 91C; S4: Cra 65 con calle 89; S5: Cra 65 con calle 84; S6: Cra 65 Frente al Cementerio Universal | 52.7 | -587.0762 | 13.8889 | -8153.8355 | -29353.808 | 3.6
87 | 259 | 50 | -1.97 | 13300 | 13350 | -1.7188 | 101.9661 | Tramo87-13350_Trayecto_Descendente_306_A | 50 | 13.8889 | 0 | 0 | 3.6 | 3.6 | 087 – 088 | Cra 65 | Semirecto |  | Montañoso | -75.5719 | 6.2829 |  |  | 3 | B | 12 | Excelente |  |  | 6 |  | Giro hacia otra vía | 56,0; 30,4; 40,0, 0; 35,0; 34,9; 58,8; 44,8 | -505.0742 | 13.8889 | -7014.92 | -25253.7119 | 3.6
87 | 260 | 50 | -1.97 | 13350 | 13400 | -1.7188 | 100.2473 | Tramo87-13400_Trayecto_Descendente_306_A | 50 | 13.8889 | 0 | 0 | 3.6 | 3.6
87 | 261 | 50 | -1.97 | 13400 | 13450 | -1.7188 | 98.5285 | Tramo87-13450_Trayecto_Descendente_306_A | 50 | 13.8889 | 0 | 0 | 3.6 | 3.6
87 | 262 | 50 | -1.97 | 13450 | 13500 | -1.7188 | 96.8097 | Tramo87-13500_Trayecto_Descendente_306_A | 50 | 13.8889 | 1 | 5 | 3.6 | 8.6
87 | 263 | 50 | -1.97 | 13500 | 13550 | -1.7188 | 95.0909 | Tramo87-13550_Trayecto_Descendente_306_A | 50 | 13.8889 | 0 | 0 | 3.6 | 3.6
87 | 264 | 50 | -1.97 | 13550 | 13600 | -1.7188 | 93.3721 | Tramo87-13600_Trayecto_Descendente_306_A | 50 | 13.8889 | 0 | 0 | 3.6 | 3.6
87 | 265 | 50 | -1.97 | 13600 | 13650 | -1.7188 | 91.6533 | Tramo87-13650_Trayecto_Descendente_306_A | 50 | 13.8889 | 0 | 0 | 3.6 | 3.6
87 | 266 | 50 | -1.97 | 13650 | 13700 | -1.7188 | 89.9345 | Tramo87-13700_Trayecto_Descendente_306_A | 50 | 13.8889 | 1 | 5 | 3.6 | 8.6
87 | 267 | 50 | -1.97 | 13700 | 13750 | -1.7188 | 88.2157 | Tramo87-13750_Trayecto_Descendente_306_A | 50 | 13.8889 | 0 | 0 | 3.6 | 3.6
87 | 268 | 50 | -1.97 | 13750 | 13800 | -1.7188 | 86.4969 | Tramo87-13800_Trayecto_Descendente_306_A | 50 | 13.8889 | 0 | 0 | 3.6 | 3.6
87 | 269 | 50 | -1.97 | 13800 | 13850 | -1.7188 | 84.778 | Tramo87-13850_Trayecto_Descendente_306_A | 50 | 13.8889 | 0 | 0 | 3.6 | 3.6
87 | 270 | 50 | -1.97 | 13850 | 13900 | -1.7188 | 83.0592 | Tramo87-13900_Trayecto_Descendente_306_A | 50 | 13.8889 | 1 | 5 | 3.6 | 8.6
87 | 271 | 50 | -1.97 | 13900 | 13950 | -1.7188 | 81.3404 | Tramo87-13950_Trayecto_Descendente_306_A | 50 | 13.8889 | 0 | 0 | 3.6 | 3.6
87 | 272 | 50 | -1.97 | 13950 | 14000 | -1.7188 | 79.6216 | Tramo87-14000_Trayecto_Descendente_306_A | 50 | 13.8889 | 0 | 0 | 3.6 | 3.6
87 | 273 | 50 | -1.97 | 14000 | 14050 | -1.7188 | 77.9028 | Tramo87-14050_Trayecto_Descendente_306_A | 50 | 13.8889 | 0 | 0 | 3.6 | 3.6
87 | 274 | 50 | -1.97 | 14050 | 14100 | -1.7188 | 76.184 | Tramo87-14100_Trayecto_Descendente_306_A | 50 | 13.8889 | 1 | 5 | 3.6 | 8.6
87 | 275 | 50 | -1.97 | 14100 | 14150 | -1.7188 | 74.4652 | Tramo87-14150_Trayecto_Descendente_306_A | 50 | 13.8889 | 0 | 0 | 3.6 | 3.6
87 | 276 | 50 | -1.97 | 14150 | 14200 | -1.7188 | 72.7464 | Tramo87-14200_Trayecto_Descendente_306_A | 50 | 13.8889 | 0 | 0 | 3.6 | 3.6
87 | 277 | 50 | -1.97 | 14200 | 14250 | -1.7188 | 71.0276 | Tramo87-14250_Trayecto_Descendente_306_A | 50 | 13.8889 | 0 | 0 | 3.6 | 3.6
87 | 278 | 50 | -1.97 | 14250 | 14300 | -1.7188 | 69.3087 | Tramo87-14300_Trayecto_Descendente_306_A | 50 | 13.8889 | 1 | 5 | 3.6 | 8.6
87 | 279 | 50 | -1.97 | 14300 | 14350 | -1.7188 | 67.5899 | Tramo87-14350_Trayecto_Descendente_306_A | 50 | 13.8889 | 0 | 0 | 3.6 | 3.6
87 | 280 | 70 | -1.97 | 14350 | 14420 | -2.4063 | 65.1836 | Tramo87-14420_Trayecto_Descendente_306_A | 50 | 13.8889 | 0 | 0 | 5.04 | 5.04
87 | 281 | 70 | -1.97 | 14420 | 14490 | -2.4063 | 62.7773 | Tramo87-14490_Trayecto_Descendente_306_A | 50 | 13.8889 | 1 | 5 | 5.04 | 10.04
88 | 282 | 30 | -5.71 | 14490 | 14520 | -2.9848 | 59.7925 | Tramo88-14520_Trayecto_Descendente_306_A | 45 | 12.5 | 0 | 0 | 2.4 | 2.4 | 088 – 089 | Cra 65 | Curva |  | Plano | -75.5728 | 6.2784 | Giro hacia otra vía |  | 2 | B | 8 | Excelente | Giro hacia otra vía |  |  |  |  | 44,8; 43,5 | -1461.8142 | 12.5 | -18272.6781 | -43854.4275 | 2.4
89 | 283 | 70 | -1.64 | 14520 | 14590 | -2.0034 | 57.7891 | Tramo89-14590_Trayecto_Descendente_306_A | 44 | 12.2222 | 0 | 0 | 5.7273 | 5.7273 | 089 – 090 | Cra 65 | Recto |  | Plano | -75.5726 | 6.2781 |  |  | 2 | B | 8 | Excelente |  |  |  |  | Giro en vía | 43.5 | -420.4933 | 12.2222 | -5139.3626 | -29434.5311 | 5.7273
90 | 284 | 20 | 0 | 14590 | 14610 | 0 | 57.7891 | Tramo90-14610_Trayecto_Descendente_306_A | 44 | 12.2222 | 0 | 0 | 1.6364 | 1.6364 | 090 – 091 | Cra 64 C | Curva |  | Ondulado | -75.5725 | 6.2777 | Giro en vía |  | 2 | U | 8 | Bueno | Giro en vía |  |  |  | S: Cra 64C Autopista Norte | 43.5 | 0 | 12.2222 | 0 | 0 | 1.6364
91 | 285 | 50 | 0 | 14610 | 14660 | 0 | 57.7891 | Tramo91-14660_Trayecto_Descendente_306_A | 50 | 13.8889 | 0 | 0 | 3.6 | 3.6 | 091 – 092 | Cra 64 C | Recto |  | Plano | -75.5727 | 6.2769 | Autopista Norte |  | 4 | U | 12.5 | Bueno | Autopista Norte |  | 1 |  | S: Cra 64C en curva saliendo de glorieta, sentido sur norte | 24,0; 51,5 | 0 | 13.8889 | 0 | 0 | 3.6
91 | 286 | 50 | 0 | 14660 | 14710 | 0 | 57.7891 | Tramo91-14710_Trayecto_Descendente_306_A | 50 | 13.8889 | 1 | 5 | 3.6 | 8.6
91 | 287 | 50 | 0 | 14710 | 14760 | 0 | 57.7891 | Tramo91-14760_Trayecto_Descendente_306_A | 50 | 13.8889 | 0 | 0 | 3.6 | 3.6
91 | 288 | 50 | 0 | 14760 | 14810 | 0 | 57.7891 | Tramo91-14810_Trayecto_Descendente_306_A | 50 | 13.8889 | 0 | 0 | 3.6 | 3.6
92 | 289 | 50 | 0 | 14810 | 14860 | 0 | 57.7891 | Tramo92-14860_Trayecto_Descendente_306_A | 26 | 7.2222 | 0 | 0 | 6.9231 | 6.9231 | 092 – 093 | Cra 64 C | Curvas > 50m |  | Plano | -75.5722 | 6.276 | Glorieta |  | 4 | U | 12.5 | Bueno | Glorieta |  | 1 |  | S: Cra 64C saliendo glorieta frente a Terminal de Transporte | 25,2; 0; 25,1; 0 | 0 | 7.2222 | 0 | 0 | 6.9231
92 | 290 | 50 | 0 | 14860 | 14910 | 0 | 57.7891 | Tramo92-14910_Trayecto_Descendente_306_A | 26 | 7.2222 | 0 | 0 | 6.9231 | 6.9231
92 | 291 | 50 | 0 | 14910 | 14960 | 0 | 57.7891 | Tramo92-14960_Trayecto_Descendente_306_A | 26 | 7.2222 | 1 | 5 | 6.9231 | 11.9231
92 | 292 | 50 | 0 | 14960 | 15010 | 0 | 57.7891 | Tramo92-15010_Trayecto_Descendente_306_A | 26 | 7.2222 | 0 | 0 | 6.9231 | 6.9231
92 | 293 | 60 | 0 | 15010 | 15070 | 0 | 57.7891 | Tramo92-15070_Trayecto_Descendente_306_A | 26 | 7.2222 | 0 | 0 | 8.3077 | 8.3077
93 | 294 | 50 | 0.46 | 15070 | 15120 | 0.40142 | 58.1905 | Tramo93-15120_Trayecto_Descendente_306_A | 50 | 13.8889 | 0 | 0 | 3.6 | 3.6 | 093 – 094 | Cra 64 | Recto |  | Plano | -75.5719 | 6.2797 |  |  | 3 | U | 10 | Bueno |  |  | 1 |  | Giro | 0; 36,6; 0;4,0; 0; 34,0; 50,8 | 117.9581 | 13.8889 | 1638.3065 | 5897.9034 | 3.6
93 | 295 | 50 | 0.46 | 15120 | 15170 | 0.40142 | 58.5919 | Tramo93-15170_Trayecto_Descendente_306_A | 50 | 13.8889 | 0 | 0 | 3.6 | 3.6
93 | 296 | 50 | 0.46 | 15170 | 15220 | 0.40142 | 58.9934 | Tramo93-15220_Trayecto_Descendente_306_A | 50 | 13.8889 | 0 | 0 | 3.6 | 3.6
93 | 297 | 50 | 0.46 | 15220 | 15270 | 0.40142 | 59.3948 | Tramo93-15270_Trayecto_Descendente_306_A | 50 | 13.8889 | 0 | 0 | 3.6 | 3.6
93 | 298 | 50 | 0.46 | 15270 | 15320 | 0.40142 | 59.7962 | Tramo93-15320_Trayecto_Descendente_306_A | 50 | 13.8889 | 0 | 0 | 3.6 | 3.6
93 | 299 | 50 | 0.46 | 15320 | 15370 | 0.40142 | 60.1976 | Tramo93-15370_Trayecto_Descendente_306_A | 50 | 13.8889 | 1 | 5 | 3.6 | 8.6
93 | 300 | 50 | 0.46 | 15370 | 15420 | 0.40142 | 60.599 | Tramo93-15420_Trayecto_Descendente_306_A | 50 | 13.8889 | 0 | 0 | 3.6 | 3.6
93 | 301 | 50 | 0.46 | 15420 | 15470 | 0.40142 | 61.0005 | Tramo93-15470_Trayecto_Descendente_306_A | 50 | 13.8889 | 0 | 0 | 3.6 | 3.6
93 | 302 | 50 | 0.46 | 15470 | 15520 | 0.40142 | 61.4019 | Tramo93-15520_Trayecto_Descendente_306_A | 50 | 13.8889 | 0 | 0 | 3.6 | 3.6
93 | 303 | 50 | 0.46 | 15520 | 15570 | 0.40142 | 61.8033 | Tramo93-15570_Trayecto_Descendente_306_A | 50 | 13.8889 | 0 | 0 | 3.6 | 3.6
94 | 304 | 30 | -1.91 | 15570 | 15600 | -0.99989 | 60.8034 | Tramo94-15600_Trayecto_Descendente_306_A | 50 | 13.8889 | 0 | 0 | 2.16 | 2.16 | 094 – 095 | Cra 64 con calle 88 | Curva |  | Plano | -75.5717 | 6.2811 | Giro |  | 2 | U | 6.5 | Excelente | Giro |  |  |  |  | 50.8 | -489.697 | 13.8889 | -6801.3479 | -14690.9115 | 2.16
95 | 305 | 50 | -1.25 | 15600 | 15650 | -1.0907 | 59.7127 | Tramo95-15650_Trayecto_Descendente_306_A | 46 | 12.7778 | 0 | 0 | 3.913 | 3.913 | 095 – 096 | Clle 88 | Recto |  | Plano | -75.5706 | 6.2809 |  |  | 2 | U | 6.5 | Bueno | Final del recorrido |  |  | 1 | R: Cra 64 C frente a Terminal de Transporte | 45,2; 24,7; 0; 40,0; 7,0; 1,2 | -320.5163 | 12.7778 | -4095.4856 | -16025.8133 | 3.913
96 | 306 | 100 | 0 | 15650 | 15750 | 0 | 0 | Tramo95-15650_Trayecto_Descendente_306_A | 0 | 0 | 0 | 0 | 0 | 0
[9 empty] | 32.585 |  |  |  | TOTAL | 2371.5874 | segundos | [22 empty] | 787.486
[14 empty] | 39.5265 | minutos | [22 empty] | 13.1248 | min